## Digikey元件列表
製造商PN | 製造商 | 說明 | 系列 | 零件狀態 | 類型 | 濾波器階數 | 技術 | 通道數 | 中心／截止頻率 | 衰減值 | 電阻值 - 通道 (Ohm) | 電流 | 值 | ESD防護 | 工作溫度 | 應用 | 電壓 - 額定 | 安裝類型 | 封裝／外殼 | 尺寸 | 高度
NUF2042XV6T1G | ON Semiconductor | FILTER RC(PI) 22 OHM/42PF SMD | - | 有源 | 低通 | 2nd | RC (Pi) | 2 | - | - | 22 | - | R = 22Ohm、C = 42pF (總計) | 是 | -55°C ~ 125°C | USB | - | 表面黏著式 | SOT-563、SOT-666 | 長 0.063" x 寬 0.047"（1.60mm x 1.20mm） | SOT-563、SOT-666
NFL21SP207X1C3D | Murata Electronics | FILTER LC(PI) 72NH/22PF SMD | EMIFIL®, NFL21 | 有源 | 低通 | 3rd | LC (Pi) | 1 | 200MHz (臨界值) | - | - | 250mA | L = 72nH、C = 22pF | 否 | -55°C ~ 125°C | 一般用途 | 16V | 表面黏著式 | 0805 (公制 2012)、3 PC 板 | 長 0.079" x 寬 0.049" (2.00mm x 1.25mm) | 0805 (公制 2012)、3 PC 板
DSS1NB32A103Q91A | Murata Electronics | FILTER LC(T) 0.01UF TH | EMIFIL®, DSS1 | 有源 | 低通 | 3rd | LC (T 型) | 1 | - | - | - | 6A | C = 10000pF | 否 | -40°C ~ 85°C | 一般用途 | 100V | 通孔式 | 徑向 - 3 引線 | 長 0.335" x 寬 0.138" (8.50mm x 3.50mm) | 徑向 - 3 引線
MEM2012S25R0T001 | TDK Corporation | FILTER LC(T) 25MHZ SMD | MEM | 有源 | 低通 | 3rd | LC (T 型) | 1 | 25MHz (臨界值) | 30dB @ 70MHz ~ 2GHz | - | 100mA | - | 否 | -40°C ~ 85°C | 行動設備的數據線 | 10V | 表面黏著式 | 0805 (公制 2012)、3 PC 板 | 長 0.079" x 寬 0.049" (2.00mm x 1.25mm) | 0805 (公制 2012)、3 PC 板
MEM1608P25R0T001 | TDK Corporation | FILTER LC(PI) 25MHZ SMD | MEM | 不適用於新設計 | 低通 | 3rd | LC (Pi) | 1 | 25MHz (臨界值) | 20dB @ 70MHz ~ 2GHz | - | 100mA | - | 否 | -40°C ~ 85°C | 行動設備的數據線 | 10V | 表面黏著式 | 0603 (公制 1608)、3 PC 板 | 長 0.063" x 寬 0.032" (1.60mm x 0.80mm) | 0603 (公制 1608)、3 PC 板
NFL21SP206X1C7D | Murata Electronics | FILTER LC(PI) 700NH/240PF SMD | EMIFIL®, NFL21 | 有源 | 低通 | 3rd | LC (Pi) | 1 | 20MHz (臨界值) | - | - | 100mA | L = 700nH、C = 240pF | 否 | -55°C ~ 125°C | 一般用途 | 16V | 表面黏著式 | 0805 (公制 2012)、3 PC 板 | 長 0.079" x 寬 0.049" (2.00mm x 1.25mm) | 0805 (公制 2012)、3 PC 板
NFL21SP106X1C3D | Murata Electronics | FILTER LC(PI) 680NH/670PF SMD | EMIFIL®, NFL21 | 有源 | 低通 | 3rd | LC (Pi) | 1 | 10MHz (臨界值) | - | - | 100mA | L = 680nH、C = 670pF | 否 | -55°C ~ 125°C | 一般用途 | 16V | 表面黏著式 | 0805 (公制 2012)、3 PC 板 | 長 0.079" x 寬 0.049" (2.00mm x 1.25mm) | 0805 (公制 2012)、3 PC 板
MEM2012F10R0 | TDK Corporation | FILTER LC(PI) 10MHZ SMD | MEM | 不適用於新設計 | 低通 | 3rd | LC (Pi) | 1 | 10MHz (臨界值) | 20dB @ 200MHz ~ 2GHz | - | 200mA | - | 否 | -40°C ~ 85°C | 行動設備的數據線 | 12V | 表面黏著式 | 0805 (公制 2012)、3 PC 板 | 長 0.079" x 寬 0.049" (2.00mm x 1.25mm) | 0805 (公制 2012)、3 PC 板
EMI7206MUTAG | ON Semiconductor | FILTER LC(PI) 17NH/12PF ESD SMD | EMI720xMU | 有源 | 低通 | 3rd | LC (Pi) | 6 | 250MHz (臨界值) | -23dB @ 800MHz ~ 6GHz | 10 | 30mA | L = 17nH、C = 12pF | 是 | -40°C ~ 85°C | 行動設備的數據線 | - | 表面黏著式 | 12-UFDFN 裸焊盤 | 長 0.098" x 寬 0.053" (2.50mm x 1.35mm) | 12-UFDFN 裸焊盤
EMIF03-SIM02M8 | STMicroelectronics | FILTER RC(PI) ESD SMD | IPAD™ | 有源 | 低通 | 2nd | RC (Pi) | 3 | - | - | 47、100 | - | R = 47Ohm、100Ohm、C = 17pF | 是 | -40°C ~ 85°C | 行動設備的數據線 | - | 表面黏著式 | 8-UFDFN 裸焊盤 | 長 0.067" x 寬 0.059" (1.70mm x 1.50mm) | 8-UFDFN 裸焊盤
MEM1005PP251T001 | TDK Corporation | FILTER LC (PI) 250MHZ SMD | MEM | 有源 | 低通 | 3rd | LC (Pi) | 1 | 250MHz (臨界值) | 30dB @ 700MHz ~ 3GHz | - | 350mA | - | 否 | -55°C ~ 125°C | 行動設備的數據線 | 10V | 表面黏著式 | 0402 (公制 1005)、4 PC 板 | 長 0.039" x 寬 0.020" (1.00mm x 0.50mm) | 0402 (公制 1005)、4 PC 板
EMI7208MUTAG | ON Semiconductor | FILTER LC(PI) 17NH/12PF ESD SMD | EMI720xMU | 有源 | 低通 | 3rd | LC (Pi) | 8 | 250MHz (臨界值) | -23dB @ 800MHz ~ 6GHz | 10 | 30mA | L = 17nH、C = 12pF | 是 | -40°C ~ 85°C | 行動設備的數據線 | - | 表面黏著式 | 16-UFDFN 裸焊盤 | 長 0.130" x 寬 0.053" (3.30mm x 1.35mm) | 16-UFDFN 裸焊盤
NFL18ST207X1C3D | Murata Electronics | FILTER LC(T) 110NH/25PF SMD | EMIFIL®, NFL18 | 有源 | 低通 | 3rd | LC (T 型) | 1 | 200MHz (臨界值) | - | 3.5 | 150mA | L = 110nH、C = 25pF | 否 | -55°C ~ 125°C | 一般用途 | 16V | 表面黏著式 | 0603 (公制 1608)、3 PC 板 | 長 0.063" x 寬 0.032" (1.60mm x 0.80mm) | 0603 (公制 1608)、3 PC 板
NFL18ST307X1C3D | Murata Electronics | FILTER LC(T) 62NH/18PF SMD | EMIFIL®, NFL18 | 有源 | 低通 | 3rd | LC (T 型) | 1 | 300MHz (臨界值) | - | 1.8 | 200mA | L = 62nH、C = 18pF | 否 | -55°C ~ 125°C | 一般用途 | 16V | 表面黏著式 | 0603 (公制 1608)、3 PC 板 | 長 0.063" x 寬 0.032" (1.60mm x 0.80mm) | 0603 (公制 1608)、3 PC 板
NFL18ST507X1C3D | Murata Electronics | FILTER LC(T) 43NH/10PF SMD | EMIFIL®, NFL18 | 有源 | 低通 | 3rd | LC (T 型) | 1 | 500MHz (臨界值) | - | 1.5 | 200mA | L = 43nH、C = 10pF | 否 | -55°C ~ 125°C | 一般用途 | 16V | 表面黏著式 | 0603 (公制 1608)、3 PC 板 | 長 0.063" x 寬 0.032" (1.60mm x 0.80mm) | 0603 (公制 1608)、3 PC 板
ACH3218-223-TD01 | TDK Corporation | FILTER LC(T) SMD | ACH | 不適用於新設計 | 低通 | 3rd | LC (T 型) | 1 | - | 25dB @ 130MHz ~ 210MHz | 0.06 | 1.5A | - | 否 | -40°C ~ 125°C | 一般用途 | 20V | 表面黏著式 | 1210 (公制 3225)、3 PC 板 | 直徑 0.071" x 長 0.126" (1.80mm x 3.20mm) | 1210 (公制 3225)、3 PC 板
ACH3218-103-TD01 | TDK Corporation | FILTER LC(T) SMD | ACH | 不適用於新設計 | 低通 | 3rd | LC (T 型) | 1 | - | 25dB @ 17MHz ~ 60MHz | 0.06 | 1.5A | - | 否 | -40°C ~ 125°C | 一般用途 | 20V | 表面黏著式 | 1210 (公制 3225)、3 PC 板 | 直徑 0.071" x 長 0.126" (1.80mm x 3.20mm) | 1210 (公制 3225)、3 PC 板
NFL18ST107H1A3D | Murata Electronics | FILTER LC(T) 150NH/50PF SMD | EMIFIL®, NFL18 | 有源 | 低通 | 3rd | LC (T 型) | 1 | 100MHz (臨界值) | 6dB @ 0MHz ~ 100MHz | - | 75mA | L = 150nH、C = 50pF | 否 | -55°C ~ 125°C | 一般用途 | 10V | 表面黏著式 | 0603 (公制 1608)、3 PC 板 | 長 0.063" x 寬 0.032" (1.60mm x 0.80mm) | 0603 (公制 1608)、3 PC 板
NFE31PT152Z1E9L | Murata Electronics | FILTER LC(T) 1500PF SMD | EMIFIL®, NFE31 | 有源 | 低通 | 3rd | LC (T 型) | 1 | - | - | - | 6A | C = 1500pF | 否 | -40°C ~ 85°C | 一般用途 | 25V | 表面黏著式 | 1206 (公制 3216)、3 PC 板 | 長 0.126" x 寬 0.063" (3.20mm x 1.60mm) | 1206 (公制 3216)、3 PC 板
NFE31PT101C1E9L | Murata Electronics | FILTER LC(T) 100PF SMD | EMIFIL®, NFE31 | 有源 | 低通 | 3rd | LC (T 型) | 1 | - | - | - | 6A | C = 100pF | 否 | -40°C ~ 85°C | 一般用途 | 25V | 表面黏著式 | 1206 (公制 3216)、3 PC 板 | 長 0.126" x 寬 0.063" (3.20mm x 1.60mm) | 1206 (公制 3216)、3 PC 板
EMI103T-RC | Bourns Inc. | FILTER LC(T) 0.05 OHM/0.01UF TH | EMIT | 有源 | 低通 | 3rd | LC (T 型) | 1 | - | 25dB @ 15MHz ~ 200MHz | 0.05 | 5A | R = 0.05Ohm、C = 10000pF | 否 | -25°C ~ 85°C | 一般用途 | 50V | 通孔式 | 徑向 - 3 引線 | 長 0.354" x 寬 0.126" (9.00mm x 3.20mm) | 徑向 - 3 引線
ACH4518-332-TD01 | TDK Corporation | FILTER LC(T) SMD | ACH | 不適用於新設計 | 低通 | 3rd | LC (T 型) | 1 | - | 25dB @ 35MHz ~ 100MHz | 0.06 | 2A | - | 否 | -40°C ~ 125°C | 一般用途 | 50V | 表面黏著式 | 1812 (公制 4532)、3 PC 板 | 長 0.071" x 寬 0.177" (1.80mm x 4.50mm) | 1812 (公制 4532)、3 PC 板
ACH4518-102-TD01 | TDK Corporation | FILTER LC(T) SMD | ACH | 不適用於新設計 | 低通 | 3rd | LC (T 型) | 1 | - | 25dB @ 65MHz ~ 150MHz | 0.06 | 2A | - | 否 | -40°C ~ 125°C | 一般用途 | 50V | 表面黏著式 | 1812 (公制 4532)、3 PC 板 | 長 0.071" x 寬 0.177" (1.80mm x 4.50mm) | 1812 (公制 4532)、3 PC 板
ACH4518-471-TD01 | TDK Corporation | FILTER LC(T) SMD | ACH | 不適用於新設計 | 低通 | 3rd | LC (T 型) | 1 | - | 25dB @ 95MHz ~ 180MHz | 0.06 | 2A | - | 否 | -40°C ~ 125°C | 一般用途 | 50V | 表面黏著式 | 1812 (公制 4532)、3 PC 板 | 長 0.071" x 寬 0.177" (1.80mm x 4.50mm) | 1812 (公制 4532)、3 PC 板
MEA2010L50R0T001 | TDK Corporation | FILTER LC 50MHZ SMD | MEA | 有源 | 低通 | 2nd | LC | 4 | 50MHz (臨界值) | 20dB @ 500MHz ~ 2 kHz | - | 100mA | - | 否 | -40°C ~ 85°C | 行動設備的數據線 | 10V | 表面黏著式 | 0804 (公制 2010)、陣列、10 PC 板 | 長 0.079" x 寬 0.039" (2.00mm x 1.00mm) | 0804 (公制 2010)、陣列、10 PC 板
MEA2010L50R0 | TDK Corporation | FILTER LC 50MHZ SMD | MEA | 有源 | 低通 | 2nd | LC | 4 | 50MHz (臨界值) | 20dB @ 500MHz ~ 2 kHz | - | 100mA | - | 否 | -40°C ~ 85°C | 行動設備的數據線 | 10V | 表面黏著式 | 0804 (公制 2010)、陣列、10 PC 板 | 長 0.079" x 寬 0.039" (2.00mm x 1.00mm) | 0804 (公制 2010)、陣列、10 PC 板
USBUF02W6 | STMicroelectronics | FILTER RC(PI) 22 OHM/47PF SMD | USBUF | 有源 | 低通 | 2nd | RC (Pi) | 2 | - | -28dB @ 900MHz | 22 | - | R = 22Ohm、C = 47pF | 是 | -40°C ~ 125°C | USB | - | 表面黏著式 | 6-TSSOP、SC-88、SOT-363 | 長 0.079" x 寬 0.049" (2.00mm x 1.25mm) | 6-TSSOP、SC-88、SOT-363
USBUF01W6 | STMicroelectronics | FILTER RC(PI) 33 OHM/47PF SMD | USBUF | 有源 | 低通 | 2nd | RC (Pi) | 2 | - | -28dB @ 900MHz | 33 | - | R = 33Ohm、C = 47pF | 是 | -40°C ~ 125°C | USB | - | 表面黏著式 | 6-TSSOP、SC-88、SOT-363 | 長 0.079" x 寬 0.049" (2.00mm x 1.25mm) | 6-TSSOP、SC-88、SOT-363
NFE61PT102E1H9L | Murata Electronics | FILTER LC(T) 1000PF SMD | EMIFIL®, NFE61 | 有源 | 低通 | 3rd | LC (T 型) | 1 | - | - | - | 2A | C = 1000pF | 否 | -40°C ~ 85°C | 一般用途 | 50V | 表面黏著式 | 2706 (公制 6816)、3 PC板 | 長 0.268" x 寬 0.063" (6.80mm x 1.60mm) | 2706 (公制 6816)、3 PC板
NFW31SP106X1E4L | Murata Electronics | FILTER LC(PI) 10MHZ SMD | EMIFIL®, NFW31 | 有源 | 低通 | 3rd | LC (Pi) | 1 | 10MHz (臨界值) | 25dB @ 50MHz ~ 200MHz | - | 200mA | - | 否 | -40°C ~ 85°C | 一般用途 | 25V | 表面黏著式 | 1206 (公制 3216)、3 PC 板 | 長 0.126" x 寬 0.063" (3.20mm x 1.60mm) | 1206 (公制 3216)、3 PC 板
USBDF01W5 | STMicroelectronics | FILTER RC(PI) 33 OHM/47PF SMD | IPAD™ | 有源 | 低通 | 2nd | RC (Pi) | 2 | - | -25dB @ 900MHz | 33 | - | R = 33Ohm、C = 47pF | 是 | -40°C ~ 85°C | USB | - | 表面黏著式 | 5-TSSOP、SC-70-5、SOT-353 | 長 0.079" x 寬 0.049" (2.00mm x 1.25mm) | 5-TSSOP、SC-70-5、SOT-353
ECLAMP2422N.TCT | Semtech Corporation | FILTER LC(PI) 2NH/100PF ESD SMD | EClamp™ | 有源 | 低通 | 3rd | LC (Pi) | 2 | - | 20dB @ 800MHz ~ 2.7GHz | 1.4 | - | L = 2nH、C = 100pF | 是 | -40°C ~ 85°C | 行動設備的數據線 | - | 表面黏著式 | 6-UFDFN | 長 0.057" x 寬 0.039"（1.45mm x 1.00mm） | 6-UFDFN
ECLAMP2454P.TCT | Semtech Corporation | FILTER LC(PI) 28NH/12PF ESD SMD | EMIClamp® | 有源 | 低通 | 5th | LC (Pi) | 4 | 155MHz (臨界值) | 40dB @ 800MHz ~ 2.7GHz | 33 | - | L = 28nH、C = 12pF | 是 | -40°C ~ 85°C | 行動設備的數據線 | - | 表面黏著式 | 8-UFDFN 裸焊盤 | 長 0.083" x 寬 0.063"（2.10mm x 1.60mm） | 8-UFDFN 裸焊盤
SBSPP0500683MXT | Knowles Syfer | FILTER LC(PI) 0.068UF SMD | SBSP | 有源 | 低通 | 3rd | LC (Pi) | 1 | - | 37dB @ 100MHz | - | 1A | C = 0.068µF | 否 | - | 一般用途 | 50V | 表面黏著式 | 1206 (公制 3216)、3 PC 板 | 長 0.126" x 寬 0.063" (3.20mm x 1.60mm) | 1206 (公制 3216)、3 PC 板
SBSPP1000103MXT | Knowles Syfer | FILTER LC(PI) 0.01UF SMD | SBSP | 有源 | 低通 | 3rd | LC (Pi) | 1 | - | 37dB @ 100MHz | - | 1A | C = 10000pF | 否 | - | 一般用途 | 100V | 表面黏著式 | 1206 (公制 3216)、3 PC 板 | 長 0.126" x 寬 0.063" (3.20mm x 1.60mm) | 1206 (公制 3216)、3 PC 板
SBSPP0500473MXT | Knowles Syfer | FILTER LC(PI) 0.047UF SMD | SBSP | 有源 | 低通 | 3rd | LC (Pi) | 1 | - | 37dB @ 100MHz | - | 1A | C = 0.047µF | 否 | - | 一般用途 | 50V | 表面黏著式 | 1206 (公制 3216)、3 PC 板 | 長 0.126" x 寬 0.063" (3.20mm x 1.60mm) | 1206 (公制 3216)、3 PC 板
SBSPP1000332MXT | Knowles Syfer | FILTER LC(PI) 3300PF SMD | SBSP | 有源 | 低通 | 3rd | LC (Pi) | 1 | - | 37dB @ 100MHz | - | 1A | C = 3300pF | 否 | - | 一般用途 | 100V | 表面黏著式 | 1206 (公制 3216)、3 PC 板 | 長 0.126" x 寬 0.063" (3.20mm x 1.60mm) | 1206 (公制 3216)、3 PC 板
SBSPP0250154MXT | Knowles Syfer | FILTER LC(PI) 0.15UF SMD | SBSP | 有源 | 低通 | 3rd | LC (Pi) | 1 | - | 37dB @ 100MHz | - | 1A | C = 0.15µF | 否 | - | 一般用途 | 25V | 表面黏著式 | 1206 (公制 3216)、3 PC 板 | 長 0.126" x 寬 0.063" (3.20mm x 1.60mm) | 1206 (公制 3216)、3 PC 板
4700-008MLF | Tusonix a Subsidiary of CTS Electronic Components | FILTER LC(PI) 0.1UH/4000PF SMD | 4700 | 有源 | 低通 | 3rd | LC (Pi) | 1 | - | 52dB @ 100MHz | - | 10A | L = 0.1µH、C = 4000pF | 否 | -55°C ~ 125°C | 一般用途 | 100V | 表面黏著式 | 丸狀、方形 | 長 0.315" x 寬 0.090" (8.00mm x 2.29mm) | 丸狀、方形
4700-003MLF | Tusonix a Subsidiary of CTS Electronic Components | FILTER LC(PI) 0.1UH/2000PF SMD | 4700 | 有源 | 低通 | 3rd | LC (Pi) | 1 | - | 45dB @ 100MHz | - | 10A | L = 0.1µH、C = 2000pF | 否 | -55°C ~ 125°C | 一般用途 | 100V | 表面黏著式 | 丸狀、方形 | 長 0.315" x 寬 0.090" (8.00mm x 2.29mm) | 丸狀、方形
4701-001MLF | Tusonix a Subsidiary of CTS Electronic Components | FILTER LC(PI) 0.1UH/8200PF SMD | 4700 | 有源 | 低通 | 3rd | LC (Pi) | 1 | - | 65dB @ 100MHz | - | 10A | L = 0.1µH、C = 8200pF | 否 | -55°C ~ 125°C | 一般用途 | 100V | 表面黏著式 | 丸狀、方形 | 長 0.394" x 寬 0.090" (10.00mm x 2.29mm) | 丸狀、方形
RCNL25R0F02R0KTT | American Technical Ceramics | FILTER RC 25 OHM/2PF SMD | RCN | 有源 | - | - | RC | - | - | - | 25 | - | R = 25Ohm、C = 2pF | 否 | -55°C ~ 125°C | 一般用途 | - | 表面黏著式 | 0402 (公制 1005) | 長 0.039" x 寬 0.020" (1.00mm x 0.50mm) | 0402 (公制 1005)
BNX022-01L | Murata Electronics | FILTER LC 1UF SMD | EMIFIL®, BNX | 有源 | 低通 | 5th | LC | 2 | - | 35dB @ 1MHz ~ 1GHz | 0.00043 | 20A | C = 1µF | 否 | -40°C ~ 125°C | 行動設備的數據線 | 50V | 表面黏著式 | 4-SMD、無引線 | 長 0.476" x 寬 0.358" (12.10mm x 9.10mm) | 4-SMD、無引線
BNX023-01L | Murata Electronics | FILTER LC 1UF SMD | EMIFIL®, BNX | 有源 | 低通 | 5th | LC | 2 | - | 35dB @ 1MHz ~ 1GHz | 0.00043 | 20A | C = 1µF | 否 | -40°C ~ 125°C | 行動設備的數據線 | 100V | 表面黏著式 | 4-SMD、無引線 | 長 0.476" x 寬 0.358" (12.10mm x 9.10mm) | 4-SMD、無引線
SBSGP5000223MXT | Knowles Syfer | SURFACE MOUNT C AND PI FILTER | SBSG | 有源 | 低通 | 3rd | LC (Pi) | 1 | - | 39dB @ 100MHz | - | 5A | C = 0.022µF | 否 | -55°C ~ 125°C | 一般用途 | 500V | 表面黏著式 | 1812 (公制 4532)、3 PC 板 | 長 0.179" x 寬 0.126" (4.55mm x 3.20mm) | 1812 (公制 4532)、3 PC 板
SBSGP5000473MXT | Knowles Syfer | FILTER LC(PI) 0.047UF SMD | SBSG | 有源 | 低通 | 3rd | LC (Pi) | 1 | - | 39dB @ 100MHz | - | 5A | C = 0.047µF | 否 | - | 一般用途 | 500V | 表面黏著式 | 1812 (公制 4532)、3 PC 板 | 長 0.179" x 寬 0.126" (4.55mm x 3.20mm) | 1812 (公制 4532)、3 PC 板
SBSGP2000683MXT | Knowles Syfer | SURFACE MOUNT C AND PI FILTER | SBSG | 有源 | 低通 | 3rd | LC (Pi) | 1 | - | 39dB @ 100MHz | - | 5A | C = 0.068µF | 否 | -55°C ~ 125°C | 一般用途 | 200V | 表面黏著式 | 1812 (公制 4532)、3 PC 板 | 長 0.179" x 寬 0.126" (4.55mm x 3.20mm) | 1812 (公制 4532)、3 PC 板
SBSGP0500224MXT | Knowles Syfer | FILTER LC(PI) 0.22UF SMD | SBSG | 有源 | 低通 | 3rd | LC (Pi) | 1 | - | 39dB @ 100MHz | - | 5A | C = 0.22µF | 否 | - | 一般用途 | 50V | 表面黏著式 | 1812 (公制 4532)、3 PC 板 | 長 0.179" x 寬 0.126" (4.55mm x 3.20mm) | 1812 (公制 4532)、3 PC 板
SBSGP1000154MXT | Knowles Syfer | FILTER LC(PI) 0.15UF SMD | SBSG | 有源 | 低通 | 3rd | LC (Pi) | 1 | - | 39dB @ 100MHz | - | 5A | C = 0.15µF | 否 | - | 一般用途 | 100V | 表面黏著式 | 1812 (公制 4532)、3 PC 板 | 長 0.179" x 寬 0.126" (4.55mm x 3.20mm) | 1812 (公制 4532)、3 PC 板
PMR209MB5470M100R30 | KEMET | FILTER RC 100 OHM/0.047UF TH | PMR209 | 有源 | 低通 | 1st | RC | 1 | - | - | 100 | - | R = 100Ohm、C = 0.047µF | 否 | -40°C ~ 85°C | 一般用途 | 250 VAC | 通孔式 | 徑向 | 長 0.728" x 寬 0.287" (18.50mm x 7.30mm) | 徑向
BNX026H01L | Murata Electronics | FILTER LC 10UF SMD | EMIFIL®, BNX | 有源 | 低通 | 5th | LC | 2 | - | 35dB @ 50kHz ~ 1GHz | 0.00043 | 20A | C = 10µF | 否 | -55°C ~ 125°C | 汽車 | 50V | 表面黏著式 | 4-SMD、無引線 | 長 0.476" x 寬 0.358" (12.10mm x 9.10mm) | 4-SMD、無引線
BNX024H01L | Murata Electronics | FILTER LC 4.7UF SMD | EMIFIL®, BNX | 有源 | 低通 | 5th | LC | 2 | - | 35dB @ 100kHz ~ 1GHz | 0.00043 | 20A | C = 4.7µF | 否 | -55°C ~ 125°C | 汽車 | 50V | 表面黏著式 | 4-SMD、無引線 | 長 0.476" x 寬 0.358" (12.10mm x 9.10mm) | 4-SMD、無引線
BNX025H01L | Murata Electronics | FILTER LC 10UF SMD | EMIFIL®, BNX | 有源 | 低通 | 5th | LC | 2 | - | 35dB @ 50kHz ~ 1GHz | 0.00043 | 20A | C = 10µF | 否 | -55°C ~ 125°C | 汽車 | 25V | 表面黏著式 | 4-SMD、無引線 | 長 0.476" x 寬 0.358" (12.10mm x 9.10mm) | 4-SMD、無引線
PMR209MC6100M100R30 | KEMET | FILTER RC 100 OHM/0.1UF TH | PMR209 | 有源 | 低通 | 1st | RC | 1 | - | - | 100 | - | R = 100Ohm、C = 0.1µF | 否 | -40°C ~ 85°C | 一般用途 | 250 VAC | 通孔式 | 徑向 | 長 0.945" x 寬 0.299" (24.00mm x 7.60mm) | 徑向
4209-053LF | Tusonix a Subsidiary of CTS Electronic Components | FILTER LC(PI) 5500PF CHASSIS | 4200 | 有源 | 低通 | 3rd | LC (Pi) | 1 | - | 65dB @ 100MHz | - | 10A | C = 5500pF | 否 | -55°C ~ 125°C | 行動設備的數據線 | 100V | 底盤安裝式 | 軸向、軸襯套、1 條轉臺引線 | 直徑 0.250" x 長 0.517" (6.35mm x 13.14mm) | 軸向、軸襯套、1 條轉臺引線
BNX012-01 | Murata Electronics | FILTER LC TH | EMIFIL®, BNX | 有源 | 低通 | 5th | LC | 2 | - | 40dB @ 1MHz ~ 1GHz | - | 15A | - | 否 | -40°C ~ 125°C | 行動設備的數據線 | 50V | 通孔式 | 區塊、4引線 | 長 0.472" x 寬 0.433" (12.00mm x 11.00mm) | 區塊、4引線
BNX016-01 | Murata Electronics | FILTER LC TH | EMIFIL®, BNX | 有源 | 低通 | 5th | LC | 2 | - | 40dB @ 100kHz ~ 1GHz | - | 15A | - | 否 | -40°C ~ 125°C | 行動設備的數據線 | 25V | 通孔式 | 區塊、4引線 | 長 0.472" x 寬 0.433" (12.00mm x 11.00mm) | 區塊、4引線
SBSMP1000224MXT | Knowles Syfer | SURFACE MOUNT C AND PI FILTER | SBSM | 有源 | 低通 | 3rd | LC (Pi) | 1 | - | 44dB @ 100MHz | - | 20A | C = 0.22µF | 否 | -55°C ~ 125°C | 一般用途 | 100V | 表面黏著式 | 2220 (公制 5750)、3 PC板 | 長 0.224" x 寬 0.197" (5.70mm x 5.00mm) | 2220 (公制 5750)、3 PC板
4205-001LF | Tusonix a Subsidiary of CTS Electronic Components | FILTER LC(PI) 1500PF CHASSIS | 4200 | 有源 | 低通 | 3rd | LC (Pi) | 1 | - | 35dB @ 100MHz | - | 15A | C = 1500pF | 否 | -55°C ~ 125°C | 行動設備的數據線 | 125V | 底盤安裝式 | 軸向、軸襯套 | 直徑 0.187" x 長 0.200" (4.75mm x 5.08mm) | 軸向、軸襯套
SBSMP1000334MXT | Knowles Syfer | FILTER LC(PI) 0.33UF SMD | SBSM | 有源 | 低通 | 3rd | LC (Pi) | 1 | - | 44dB @ 100MHz | - | 10A | C = 0.33µF | 否 | - | 一般用途 | 100V | 表面黏著式 | 2220 (公制 5750)、3 PC板 | 長 0.224" x 寬 0.197" (5.70mm x 5.00mm) | 2220 (公制 5750)、3 PC板
SBSMC0500474MXT | Knowles Syfer | SURFACE MOUNT C AND PI FILTER | * | 有源 | - | - | - | - | - | - | - | - | - | - | - | - | - | - | - | - | -
SBSMP0500474MXT | Knowles Syfer | SURFACE MOUNT C AND PI FILTER | SBSM | 有源 | 低通 | 3rd | LC (Pi) | 1 | - | 44dB @ 100MHz | - | 20A | C = 0.47µF | 否 | -55°C ~ 125°C | 一般用途 | 50V | 表面黏著式 | 2220 (公制 5750)、3 PC板 | 長 0.224" x 寬 0.197" (5.70mm x 5.00mm) | 2220 (公制 5750)、3 PC板
4209-003LF | Tusonix a Subsidiary of CTS Electronic Components | FILTER LC(PI) 1500PF CHASSIS | 4200 | 有源 | 低通 | 3rd | LC (Pi) | 1 | - | 45dB @ 100MHz | - | 10A | C = 1500pF | 否 | -55°C ~ 125°C | 行動設備的數據線 | 200V | 底盤安裝式 | 軸向、軸襯套、1 條轉臺引線 | 直徑 0.250" x 長 0.517" (6.35mm x 13.13mm) | 軸向、軸襯套、1 條轉臺引線
4201-051LF | Tusonix a Subsidiary of CTS Electronic Components | FILTER LC(PI) 5500PF CHASSIS | 4200 | 有源 | 低通 | 3rd | LC (Pi) | 1 | - | 55dB @ 100MHz | - | 10A | C = 5500pF | 否 | -55°C ~ 125°C | 行動設備的數據線 | 100V | 底盤安裝式 | 軸向、軸襯套、1 條轉臺引線 | 直徑 0.187" x 長 0.359" (4.75mm x 9.12mm) | 軸向、軸襯套、1 條轉臺引線
BNX012H01 | Murata Electronics | FILTER LC TH | EMIFIL®, BNX | 有源 | 低通 | 5th | LC | 2 | - | 40dB @ 1MHz ~ 1GHz | - | 15A | - | 否 | -55°C ~ 125°C | 汽車 | 50V | 通孔式 | 區塊、4引線 | 長 0.472" x 寬 0.433" (12.00mm x 11.00mm) | 區塊、4引線
104M06QC100 | Cornell Dubilier Electronics (CDE) | FILTER RC 100 OHM/0.1UF TH | Quencharc® | 有源 | 低通 | 1st | RC | 1 | - | - | 100 | - | R = 100Ohm、C = 0.1µF | 否 | -55°C ~ 85°C | 一般用途 | 600V | 通孔式 | 徑向 | 長 1.079" x 寬 0.390" (27.40mm x 9.90mm) | 徑向
4205-002LF | Tusonix a Subsidiary of CTS Electronic Components | FILTER LC(PI) 65PF CHASSIS | 4200 | 有源 | 低通 | 3rd | LC (Pi) | 1 | - | 3dB @ 100MHz | - | 15A | C = 65pF | 否 | -55°C ~ 125°C | 行動設備的數據線 | 125V | 底盤安裝式 | 軸向、軸襯套 | 直徑 0.187" x 長 0.200" (4.75mm x 5.08mm) | 軸向、軸襯套
4201-001LF | Tusonix a Subsidiary of CTS Electronic Components | FILTER LC(PI) 1500PF CHASSIS | 4200 | 有源 | 低通 | 3rd | LC (Pi) | 1 | - | 45dB @ 100MHz | - | 10A | C = 1500pF | 否 | -55°C ~ 125°C | 行動設備的數據線 | 100V | 底盤安裝式 | 軸向、軸襯套、1 條轉臺引線 | 直徑 0.187" x 長 0.479" (4.75mm x 12.16mm) | 軸向、軸襯套、1 條轉臺引線
M15733/49-0006 | Tusonix a Subsidiary of CTS Electronic Components | FILTER LC 1.2UF/2.4UF CHASSIS | - | 有源 | 低通 | 2nd | LC | 1 | - | 70dB @ 1GHz ~ 10GHz | - | 15A | C = 1.2µF、2.4µF | 否 | -55°C ~ 125°C | - | 50V | 底盤安裝式 | 軸向、軸襯套 - 2 個焊孔 | 直徑 0.385" x 長 0.357" (9.78mm x 9.07mm) | 軸向、軸襯套 - 2 個焊孔
4206-006LF | Tusonix a Subsidiary of CTS Electronic Components | FILTER LC(PI) 3000PF CHASSIS | 4200 | 有源 | 低通 | 3rd | LC (Pi) | 1 | - | 55dB @ 100MHz | - | 25A | C = 3000pF | 否 | -55°C ~ 125°C | 行動設備的數據線 | 500V | 底盤安裝式 | 軸向、軸襯套 - 2 條凹口型引線 | 直徑 0.375" x 長 0.687" (9.52mm x 17.44mm) | 軸向、軸襯套 - 2 條凹口型引線
104M48QH39 | Cornell Dubilier Electronics (CDE) | FILTER RC 39 OHM/0.1UF TH | Quencharc® | 有源 | 低通 | 1st | RC | 1 | - | - | 39 | - | R = 39Ohm、C = 0.1µF | 否 | -55°C ~ 85°C | 一般用途 | 1200V (1.2kV) | 通孔式 | 徑向 | 長 1.598" x 寬 0.642" (40.60mm x 16.30mm) | 徑向
IP4256CZ5-W,115 | Nexperia USA Inc. | FILTER RC(PI) 100 OHM/19PF SMD | - | 有源 | 低通 | 2nd | RC (Pi) | 2 | - | 20dB @ 800MHz ~ 3GHz | 100 | - | R = 100Ohm、C = 19pF (總計) | 是 | -40°C ~ 85°C | LAN、WAN | - | 表面黏著式 | SOT-665 | 長 0.063" x 寬 0.047"（1.60mm x 1.20mm） | SOT-665
NFL21SP107X1C3D | Murata Electronics | FILTER LC(PI) 135NH/44PF SMD | EMIFIL®, NFL21 | 有源 | 低通 | 3rd | LC (Pi) | 1 | 100MHz (臨界值) | - | - | 200mA | L = 135nH、C = 44pF | 否 | -55°C ~ 125°C | 一般用途 | 16V | 表面黏著式 | 0805 (公制 2012)、3 PC 板 | 長 0.079" x 寬 0.049" (2.00mm x 1.25mm) | 0805 (公制 2012)、3 PC 板
NFL21SP307X1C3D | Murata Electronics | FILTER LC(PI) 45NH/19PF SMD | EMIFIL®, NFL21 | 有源 | 低通 | 3rd | LC (Pi) | 1 | 300MHz (臨界值) | - | - | 300mA | L = 45nH、C = 19pF | 否 | -55°C ~ 125°C | 一般用途 | 16V | 表面黏著式 | 0805 (公制 2012)、3 PC 板 | 長 0.079" x 寬 0.049" (2.00mm x 1.25mm) | 0805 (公制 2012)、3 PC 板
NFL21SP407X1C3D | Murata Electronics | FILTER LC(PI) 34NH/16PF SMD | EMIFIL®, NFL21 | 有源 | 低通 | 3rd | LC (Pi) | 1 | 400MHz (臨界值) | - | - | 300mA | L = 34nH、C = 16pF | 否 | -55°C ~ 125°C | 一般用途 | 16V | 表面黏著式 | 0805 (公制 2012)、3 PC 板 | 長 0.079" x 寬 0.049" (2.00mm x 1.25mm) | 0805 (公制 2012)、3 PC 板
DSS1NB32A271Q91A | Murata Electronics | FILTER LC(T) 270PF TH | EMIFIL®, DSS1 | 有源 | 低通 | 3rd | LC (T 型) | 1 | - | - | - | 6A | C = 270pF | 否 | -40°C ~ 85°C | 一般用途 | 100V | 通孔式 | 徑向 - 3 引線 | 長 0.335" x 寬 0.138" (8.50mm x 3.50mm) | 徑向 - 3 引線
DSS1NB32A101Q91A | Murata Electronics | FILTER LC(T) 100PF TH | EMIFIL®, DSS1 | 有源 | 低通 | 3rd | LC (T 型) | 1 | - | - | - | 6A | C = 100pF | 否 | -40°C ~ 85°C | 一般用途 | 100V | 通孔式 | 徑向 - 3 引線 | 長 0.335" x 寬 0.138" (8.50mm x 3.50mm) | 徑向 - 3 引線
DSS1NB32A102Q91A | Murata Electronics | FILTER LC(T) 1000PF TH | EMIFIL®, DSS1 | 有源 | 低通 | 3rd | LC (T 型) | 1 | - | - | - | 6A | C = 1000pF | 否 | -40°C ~ 85°C | 一般用途 | 100V | 通孔式 | 徑向 - 3 引線 | 長 0.335" x 寬 0.138" (8.50mm x 3.50mm) | 徑向 - 3 引線
DSS1NB32A223Q91A | Murata Electronics | FILTER LC(T) 0.022UF TH | EMIFIL®, DSS1 | 有源 | 低通 | 3rd | LC (T 型) | 1 | - | - | - | 6A | C = 0.022µF | 否 | -40°C ~ 85°C | 一般用途 | 100V | 通孔式 | 徑向 - 3 引線 | 長 0.335" x 寬 0.138" (8.50mm x 3.50mm) | 徑向 - 3 引線
EMIF01-10005W5 | STMicroelectronics | FILTER RC(PI) 100 OHM/50PF SMD | EMIF | 有源 | 低通 | 2nd | RC (Pi) | 2 | - | - | 100 | - | R = 100Ohm、C = 50pF | 是 | -40°C ~ 85°C | 行動設備的數據線 | - | 表面黏著式 | 5-TSSOP、SC-70-5、SOT-353 | 長 0.079" x 寬 0.049" (2.00mm x 1.25mm) | 5-TSSOP、SC-70-5、SOT-353
MEM2012S201RT001 | TDK Corporation | FILTER LC(T) 200MHZ SMD | MEM | 有源 | 低通 | 3rd | LC (T 型) | 1 | 200MHz (臨界值) | 30dB @ 530MHz ~ 2.5GHz | - | 250mA | - | 否 | -40°C ~ 85°C | 行動設備的數據線 | 10V | 表面黏著式 | 0805 (公制 2012)、3 PC 板 | 長 0.079" x 寬 0.049" (2.00mm x 1.25mm) | 0805 (公制 2012)、3 PC 板
MEM2012S50R0T001 | TDK Corporation | FILTER LC(T) 50MHZ SMD | MEM | 不適用於新設計 | 低通 | 3rd | LC (T 型) | 1 | 50MHz (臨界值) | 30dB @ 200MHz ~ 2GHz | - | 100mA | - | 否 | -40°C ~ 85°C | 行動設備的數據線 | 10V | 表面黏著式 | 0805 (公制 2012)、3 PC 板 | 長 0.079" x 寬 0.049" (2.00mm x 1.25mm) | 0805 (公制 2012)、3 PC 板
MEM1608P50R0T001 | TDK Corporation | FILTER LC(PI) 50MHZ SMD | MEM | 不適用於新設計 | 低通 | 3rd | LC (Pi) | 1 | 50MHz (臨界值) | 20dB @ 200MHz ~ 2GHz | - | 100mA | - | 否 | -40°C ~ 85°C | 行動設備的數據線 | 10V | 表面黏著式 | 0603 (公制 1608)、3 PC 板 | 長 0.063" x 寬 0.032" (1.60mm x 0.80mm) | 0603 (公制 1608)、3 PC 板
MEM1608P50R0T001 | TDK Corporation | FILTER LC(PI) 50MHZ SMD | MEM | 有源 | 低通 | 3rd | LC (Pi) | 1 | 50MHz (臨界值) | 20dB @ 200MHz ~ 2GHz | - | 100mA | - | 否 | -40°C ~ 85°C | 行動設備的數據線 | 10V | 表面黏著式 | 0603 (公制 1608)、3 PC 板 | 長 0.063" x 寬 0.032" (1.60mm x 0.80mm) | 0603 (公制 1608)、3 PC 板
MEM1608P101R | TDK Corporation | FILTER LC(PI) 100MHZ SMD | MEM | 不適用於新設計 | 低通 | 3rd | LC (Pi) | 1 | 100MHz (臨界值) | 20dB @ 400MHz ~ 2GHz | - | 100mA | - | 否 | -40°C ~ 85°C | 行動設備的數據線 | 10V | 表面黏著式 | 0603 (公制 1608)、3 PC 板 | 長 0.063" x 寬 0.032" (1.60mm x 0.80mm) | 0603 (公制 1608)、3 PC 板
MEM2012S101RT001 | TDK Corporation | FILTER LC(T) 100MHZ SMD | MEM | 有源 | 低通 | 3rd | LC (T 型) | 1 | 100MHz (臨界值) | 30dB @ 400MHz ~ 2GHz | - | 250mA | - | 否 | -40°C ~ 85°C | 行動設備的數據線 | 10V | 表面黏著式 | 0805 (公制 2012)、3 PC 板 | 長 0.079" x 寬 0.049" (2.00mm x 1.25mm) | 0805 (公制 2012)、3 PC 板
MEM2012S35R0T001 | TDK Corporation | FILTER LC(T) 35MHZ SMD | MEM | 有源 | 低通 | 3rd | LC (T 型) | 1 | 35MHz (臨界值) | 30dB @ 90MHz ~ 2GHz | - | 100mA | - | 否 | -40°C ~ 85°C | 行動設備的數據線 | 10V | 表面黏著式 | 0805 (公制 2012)、3 PC 板 | 長 0.079" x 寬 0.049" (2.00mm x 1.25mm) | 0805 (公制 2012)、3 PC 板
NFL18SP157X1A3D | Murata Electronics | FILTER LC(PI) 100NH/34PF SMD | EMIFIL®, NFL18 | 有源 | 低通 | 3rd | LC (Pi) | 1 | 150MHz (臨界值) | - | - | 100mA | L = 100nH、C = 34pF | 否 | -55°C ~ 125°C | 一般用途 | 10V | 表面黏著式 | 0603 (公制 1608)、3 PC 板 | 長 0.063" x 寬 0.032" (1.60mm x 0.80mm) | 0603 (公制 1608)、3 PC 板
IP4252CZ8-4-TTL,13 | Nexperia USA Inc. | FILTER RC(PI) 40 OHM/12PF SMD | - | 有源 | 低通 | 2nd | RC (Pi) | 4 | - | 12dB @ 800MHz ~ 3GHz | 40 | - | R = 40Ohm、C = 12pF (總計) | 是 | -40°C ~ 85°C | LAN、WAN | - | 表面黏著式 | 8-UFDFN 裸焊盤 | 長 0.067" x 寬 0.053" (1.70mm x 1.35mm) | 8-UFDFN 裸焊盤
NFM21HC224R1A3D | Murata Electronics | FILTER LC HI FREQ 220000PF 0805 | EMIFIL®, NFM21H | 有源 | 低通 | 2nd | LC (T 型) | 1 | - | - | - | 2A | C = 0.22µF | 否 | -55°C ~ 125°C | 汽車 | 10V | 表面黏著式 | 0805 (公制 2012) | 長 0.079" x 寬 0.049" (2.00mm x 1.25mm) | 0805 (公制 2012)
VEMI45AA-HNH-GS08 | Vishay General Semiconductor - Diodes Division | FILTER RC(PI) 100 OHM/36PF SMD | - | 有源 | 低通 | 2nd | RC (Pi) | 4 | 100MHz (臨界值) | - | 100 | 4A | R = 100Ohm、C = 36pF | 是 | -40°C ~ 125°C | 行動設備的數據線 | - | 表面黏著式 | 8-UFDFN 裸焊盤 | 長 0.067" x 寬 0.053" (1.70mm x 1.35mm) | 8-UFDFN 裸焊盤
MEM2012SC151T001 | TDK Corporation | FILTER LC(T) 150PF SMD | MEM | 不適用於新設計 | 低通 | 3rd | LC (T 型) | 1 | - | - | 0.15 | 1A | C = 150pF | 否 | -40°C ~ 85°C | 行動設備的數據線 | 12V | 表面黏著式 | 0805 (公制 2012)、6 PC 板 | 長 0.079" x 寬 0.049" (2.00mm x 1.25mm) | 0805 (公制 2012)、6 PC 板
VEMI65AA-HCI-GS08 | Vishay General Semiconductor - Diodes Division | FILTER RC(PI) 100 OHM/36PF SMD | - | 有源 | 低通 | 2nd | RC (Pi) | 6 | 100MHz (臨界值) | - | 100 | 4A | R = 100Ohm、C = 36pF | 是 | -40°C ~ 125°C | 行動設備的數據線 | - | 表面黏著式 | 13-UFDFN裸焊盤 | 長 0.098" x 寬 0.053" (2.50mm x 1.35mm) | 13-UFDFN裸焊盤
NFA18SL506X1A45L | Murata Electronics | FILTER LC 50MHZ SMD | EMIFIL®, NFA18 | 有源 | 低通 | 2nd | LC | 4 | 50MHz (臨界值) | 30dB @ 500MHz | - | 25mA | - | 否 | -40°C ~ 85°C | 一般用途 | 10V | 表面黏著式 | 0603 (公制 1608)、陣列、10 PC 板 | 長 0.063" x 寬 0.032" (1.60mm x 0.80mm) | 0603 (公制 1608)、陣列、10 PC 板
MEA1608PE360TA0G | TDK Corporation | FILTER LC(PI) 36PF 220MHZ SMD | MEA | 有源 | 低通 | 3rd | LC (Pi) | 4 | 220MHz (臨界值) | 20dB @ 470MHz ~ 3GHz | - | 100mA | C = 36pF | 否 | -40°C ~ 85°C | 行動設備的數據線 | 6.3V | 表面黏著式 | 0603 (公制 1608)、陣列、10 PC 板 | 長 0.063" x 寬 0.032" (1.60mm x 0.80mm) | 0603 (公制 1608)、陣列、10 PC 板
ACH3218-680-TD01 | TDK Corporation | FILTER LC(T) SMD | ACH | 不適用於新設計 | 低通 | 3rd | LC (T 型) | 1 | - | 25dB @ 340MHz ~ 420MHz | 0.06 | 1.5A | - | 否 | -40°C ~ 125°C | 一般用途 | 20V | 表面黏著式 | 1210 (公制 3225)、3 PC 板 | 直徑 0.071" x 長 0.126" (1.80mm x 3.20mm) | 1210 (公制 3225)、3 PC 板
ACH3218-222-TD01 | TDK Corporation | FILTER LC(T) SMD | ACH | 不適用於新設計 | 低通 | 3rd | LC (T 型) | 1 | - | 25dB @ 45MHz ~ 105MHz | 0.06 | 1.5A | - | 否 | -40°C ~ 125°C | 一般用途 | 20V | 表面黏著式 | 1210 (公制 3225)、3 PC 板 | 直徑 0.071" x 長 0.126" (1.80mm x 3.20mm) | 1210 (公制 3225)、3 PC 板
NFA21SL307X1A45L | Murata Electronics | FILTER LC 300MHZ SMD | EMIFIL®, NFA21 | 有源 | 低通 | 2nd | LC | 4 | 300MHz (臨界值) | 7dB @ 500MHz | - | 100mA | - | 否 | -55°C ~ 125°C | 行動設備的數據線 | 10V | 表面黏著式 | 0805 (公制 2012)、陣列、六片 PC 墊片 | 長 0.079" x 寬 0.049" (2.00mm x 1.25mm) | 0805 (公制 2012)、陣列、六片 PC 墊片
ACF451832-223-TD01 | TDK Corporation | FILTER LC(T) SMD | ACF | 不適用於新設計 | 低通 | 3rd | LC (T 型) | 1 | - | 25dB @ 9MHz ~ 65MHz | 0.15 | 300mA | - | 否 | -25°C ~ 85°C | 行動設備的數據線 | 50V | 表面黏著式 | 1812 (公制 4532)、3 PC 板 | 長 0.177" x 寬 0.126" (4.50mm x 3.20mm) | 1812 (公制 4532)、3 PC 板
ACF451832-102-TD01 | TDK Corporation | FILTER LC(T) SMD | ACF | 不適用於新設計 | 低通 | 3rd | LC (T 型) | 1 | - | 25dB @ 65MHz ~ 150MHz | 0.15 | 300mA | - | 否 | -25°C ~ 85°C | 行動設備的數據線 | 50V | 表面黏著式 | 1812 (公制 4532)、3 PC 板 | 長 0.177" x 寬 0.126" (4.50mm x 3.20mm) | 1812 (公制 4532)、3 PC 板
ACF451832-333-TD01 | TDK Corporation | FILTER LC(T) SMD | ACF | 不適用於新設計 | 低通 | 3rd | LC (T 型) | 1 | - | 25dB @ 7MHz ~ 60MHz | 0.15 | 300mA | - | 否 | -25°C ~ 85°C | 行動設備的數據線 | 50V | 表面黏著式 | 1812 (公制 4532)、3 PC 板 | 長 0.177" x 寬 0.126" (4.50mm x 3.20mm) | 1812 (公制 4532)、3 PC 板
EMIF06-HSD03F3 | STMicroelectronics | FILTER RLC 1NH/2.5PF ESD SMD | EMIF | 有源 | 低通 | 3rd | RLC | 6 | - | - | 1 | - | L = 1nH、C = 2.5pF | 是 | -30°C ~ 85°C | 行動設備的數據線 | - | 表面黏著式 | 17-WFBGA、FCBGA | 長 0.094" x 寬 0.043" (2.40mm x 1.10mm) | 17-WFBGA、FCBGA
EMI102T-RC | Bourns Inc. | FILTER LC(T) 0.05 OHM/1000PF TH | EMIT | 有源 | 低通 | 3rd | LC (T 型) | 1 | - | 25dB @ 70MHz ~ 200MHz | 0.05 | 5A | R = 0.05Ohm、C = 1000pF | 否 | -25°C ~ 85°C | 一般用途 | 50V | 通孔式 | 徑向 - 3 引線 | 長 0.354" x 寬 0.126" (9.00mm x 3.20mm) | 徑向 - 3 引線
EMI471T-RC | Bourns Inc. | FILTER LC(T) 0.05 OHM/470PF TH | EMIT | 有源 | 低通 | 3rd | LC (T 型) | 1 | - | 25dB @ 120MHz ~ 300MHz | 0.05 | 5A | R = 0.05Ohm、C = 470pF | 否 | -25°C ~ 85°C | 一般用途 | 50V | 通孔式 | 徑向 - 3 引線 | 長 0.354" x 寬 0.126" (9.00mm x 3.20mm) | 徑向 - 3 引線
ACH4518-333-TD01 | TDK Corporation | FILTER LC(T) SMD | ACH | 有源 | 低通 | 3rd | LC (T 型) | 1 | - | 25dB @ 6MHz ~ 60MHz | 0.06 | 2A | - | 否 | -40°C ~ 125°C | 一般用途 | 50V | 表面黏著式 | 1812 (公制 4532)、3 PC 板 | 長 0.071" x 寬 0.177" (1.80mm x 4.50mm) | 1812 (公制 4532)、3 PC 板
EMI9408MUTAG | ON Semiconductor | FILTER LC(PI) 70NH/11.5PF SMD | Praetorian® | 有源 | 低通 | 5th | LC (Pi) | 8 | 345MHz (切斷) | 35dB @ 800MHz ~ 2.7GHz | 45 | 15mA | L = 70nH (總計)、C = 11.5pF (總計) | 是 | -40°C ~ 85°C | 行動設備的數據線 | - | 表面黏著式 | 16-UFDFN 裸焊盤 | 長 0.130" x 寬 0.053" (3.30mm x 1.35mm) | 16-UFDFN 裸焊盤
MEA2010L75R0 | TDK Corporation | FILTER LC 75MHZ SMD | MEA | 有源 | 低通 | 2nd | LC | 4 | 75MHz (臨界值) | 20dB @ 600MHz ~ 2 kHz | - | 100mA | - | 否 | -40°C ~ 85°C | 行動設備的數據線 | 10V | 表面黏著式 | 0804 (公制 2010)、陣列、10 PC 板 | 長 0.079" x 寬 0.039" (2.00mm x 1.00mm) | 0804 (公制 2010)、陣列、10 PC 板
NUF2441FCT1G | ON Semiconductor | FILTER LC(PI) 2.9NH/250PF SMD | - | 有源 | 低通 | 3rd | LC (Pi) | 2 | - | - | 0.28 | - | L = 2.9nH、C = 250pF | 是 | -40°C ~ 125°C | 音頻 | - | 表面黏著式 | 6-WFBGA、FCBGA | 長 0.067" x 寬 0.048" (1.72mm x 1.22mm) | 6-WFBGA、FCBGA
NFE61PT330B1H9L | Murata Electronics | FILTER LC(T) 33PF SMD | EMIFIL®, NFE61 | 有源 | 低通 | 3rd | LC (T 型) | 1 | - | - | - | 2A | C = 33pF | 否 | -40°C ~ 85°C | 一般用途 | 50V | 表面黏著式 | 2706 (公制 6816)、3 PC板 | 長 0.268" x 寬 0.063" (6.80mm x 1.60mm) | 2706 (公制 6816)、3 PC板
NFE61PT681B1H9L | Murata Electronics | FILTER LC(T) 680PF SMD | EMIFIL®, NFE61 | 有源 | 低通 | 3rd | LC (T 型) | 1 | - | - | - | 2A | C = 680pF | 否 | -40°C ~ 85°C | 一般用途 | 50V | 表面黏著式 | 2706 (公制 6816)、3 PC板 | 長 0.268" x 寬 0.063" (6.80mm x 1.60mm) | 2706 (公制 6816)、3 PC板
NFE61PT101Z1H9L | Murata Electronics | FILTER LC(T) 100PF SMD | EMIFIL®, NFE61 | 有源 | 低通 | 3rd | LC (T 型) | 1 | - | - | - | 2A | C = 100pF | 否 | -40°C ~ 85°C | 一般用途 | 50V | 表面黏著式 | 2706 (公制 6816)、3 PC板 | 長 0.268" x 寬 0.063" (6.80mm x 1.60mm) | 2706 (公制 6816)、3 PC板
NFE61PT361B1H9L | Murata Electronics | FILTER LC(T) 360PF SMD | EMIFIL®, NFE61 | 有源 | 低通 | 3rd | LC (T 型) | 1 | - | - | - | 2A | C = 360pF | 否 | -40°C ~ 85°C | 一般用途 | 50V | 表面黏著式 | 2706 (公制 6816)、3 PC板 | 長 0.268" x 寬 0.063" (6.80mm x 1.60mm) | 2706 (公制 6816)、3 PC板
NFW31SP107X1E4L | Murata Electronics | FILTER LC(PI) 100MHZ SMD | EMIFIL®, NFW31 | 有源 | 低通 | 3rd | LC (Pi) | 1 | 100MHz (臨界值) | 6dB @ 100MHz | - | 200mA | - | 否 | -40°C ~ 85°C | 一般用途 | 25V | 表面黏著式 | 1206 (公制 3216)、3 PC 板 | 長 0.126" x 寬 0.063" (3.20mm x 1.60mm) | 1206 (公制 3216)、3 PC 板
NFW31SP206X1E4L | Murata Electronics | FILTER LC(PI) 20MHZ SMD | EMIFIL®, NFW31 | 有源 | 低通 | 3rd | LC (Pi) | 1 | 20MHz (臨界值) | 25dB @ 100MHz ~ 200MHz | - | 200mA | - | 否 | -40°C ~ 85°C | 一般用途 | 25V | 表面黏著式 | 1206 (公制 3216)、3 PC 板 | 長 0.126" x 寬 0.063" (3.20mm x 1.60mm) | 1206 (公制 3216)、3 PC 板
ECLAMP2378P.TCT | Semtech Corporation | FILTER RC(PI) 100 OHM/11PF SMD | EMIClamp® | 有源 | 低通 | 2nd | RC (Pi) | 8 | - | 30dB @ 1.8GHz ~ 2.5GHz | 100 | - | R = 100Ohm、C = 11pF | 是 | -40°C ~ 85°C | 行動設備的數據線 | - | 表面黏著式 | 16-UFDFN 裸焊盤 | 長 0.157" x 寬 0.063"（4.00mm x 1.60mm） | 16-UFDFN 裸焊盤
ECLAMP2455K.TCT | Semtech Corporation | FILTER RC(PI) ESD SMD | EClamp™ | 有源 | 低通 | 2nd | RC (Pi) | 3 | - | - | 47、100 | - | R = 47Ohm、100Ohm、C = 20pF | 是 | -40°C ~ 85°C | 行動設備的數據線 | - | 表面黏著式 | 8-UFDFN 裸焊盤 | 長 0.067" x 寬 0.051" (1.70mm x 1.30mm) | 8-UFDFN 裸焊盤
NFE61HT681D2A9L | Murata Electronics | FILTER LC(T) 680PF SMD | EMIFIL®, NFE61 | 有源 | 低通 | 3rd | LC (T 型) | 1 | - | - | - | 2A | C = 680pF | 否 | -55°C ~ 125°C | 汽車 | 100V | 表面黏著式 | 2706 (公制 6816)、3 PC板 | 長 0.268" x 寬 0.063" (6.80mm x 1.60mm) | 2706 (公制 6816)、3 PC板
SBSPP1000153MXT | Knowles Syfer | FILTER LC(PI) 0.015UF SMD | SBSP | 有源 | 低通 | 3rd | LC (Pi) | 1 | - | 37dB @ 100MHz | - | 1A | C = 0.015µF | 否 | - | 一般用途 | 100V | 表面黏著式 | 1206 (公制 3216)、3 PC 板 | 長 0.126" x 寬 0.063" (3.20mm x 1.60mm) | 1206 (公制 3216)、3 PC 板
SBSPP1000222MXT | Knowles Syfer | FILTER LC(PI) 2200PF SMD | SBSP | 有源 | 低通 | 3rd | LC (Pi) | 1 | - | 37dB @ 100MHz | - | 1A | C = 2200pF | 否 | - | 一般用途 | 100V | 表面黏著式 | 1206 (公制 3216)、3 PC 板 | 長 0.126" x 寬 0.063" (3.20mm x 1.60mm) | 1206 (公制 3216)、3 PC 板
SBSPP1000472MXT | Knowles Syfer | FILTER LC(PI) 4700PF SMD | SBSP | 有源 | 低通 | 3rd | LC (Pi) | 1 | - | 37dB @ 100MHz | - | 1A | C = 4700pF | 否 | - | 一般用途 | 100V | 表面黏著式 | 1206 (公制 3216)、3 PC 板 | 長 0.126" x 寬 0.063" (3.20mm x 1.60mm) | 1206 (公制 3216)、3 PC 板
4700-006MLF | Tusonix a Subsidiary of CTS Electronic Components | FILTER LC(PI) 0.1UH/100PF SMD | 4700 | 有源 | 低通 | 3rd | LC (Pi) | 1 | - | 3dB @ 100MHz | - | 10A | L = 0.1µH、C = 100pF | 否 | -55°C ~ 125°C | 一般用途 | 100V | 表面黏著式 | 丸狀、方形 | 長 0.315" x 寬 0.090" (8.00mm x 2.29mm) | 丸狀、方形
4701-002MLF | Tusonix a Subsidiary of CTS Electronic Components | FILTER LC(PI) 0.1UH/6800PF SMD | 4700 | 有源 | 低通 | 3rd | LC (Pi) | 1 | - | 60dB @ 100MHz | - | 10A | L = 0.1µH、C = 6800pF | 否 | -55°C ~ 125°C | 一般用途 | 100V | 表面黏著式 | 丸狀、方形 | 長 0.394" x 寬 0.090" (10.00mm x 2.29mm) | 丸狀、方形
4700-056MLF | Tusonix a Subsidiary of CTS Electronic Components | FILTER LC(PI) 0.1UH/5000PF SMD | 4700 | 有源 | 低通 | 3rd | LC (Pi) | 1 | - | 55dB @ 100MHz | - | 10A | L = 0.1µH、C = 5000pF | 否 | -55°C ~ 125°C | 一般用途 | 100V | 表面黏著式 | 小球狀、圓形 | 直徑 0.085" x 長 0.315" (2.16mm x 8.00mm) | 小球狀、圓形
SBSGP5000102MXT | Knowles Syfer | SURFACE MOUNT C AND PI FILTER | SBSG | 有源 | 低通 | 3rd | LC (Pi) | 1 | - | 39dB @ 100MHz | - | 5A | C = 1000pF | 否 | -55°C ~ 125°C | 一般用途 | 500V | 表面黏著式 | 1812 (公制 4532)、3 PC 板 | 長 0.179" x 寬 0.126" (4.55mm x 3.20mm) | 1812 (公制 4532)、3 PC 板
SBSGP5000222MXT | Knowles Syfer | FILTER LC(PI) 2200PF SMD | SBSG | 有源 | 低通 | 3rd | LC (Pi) | 1 | - | 39dB @ 100MHz | - | 5A | C = 2200pF | 否 | - | 一般用途 | 500V | 表面黏著式 | 1812 (公制 4532)、3 PC 板 | 長 0.179" x 寬 0.126" (4.55mm x 3.20mm) | 1812 (公制 4532)、3 PC 板
SBSGP5000472MXT | Knowles Syfer | FILTER LC(PI) 4700PF SMD | SBSG | 有源 | 低通 | 3rd | LC (Pi) | 1 | - | 39dB @ 100MHz | - | 5A | C = 4700pF | 否 | - | 一般用途 | 500V | 表面黏著式 | 1812 (公制 4532)、3 PC 板 | 長 0.179" x 寬 0.126" (4.55mm x 3.20mm) | 1812 (公制 4532)、3 PC 板
BNX029-01L | Murata Electronics | FILTER LC 100UF SMD | EMIFIL®, BNX | 有源 | 低通 | 5th | LC | 2 | - | 35dB @ 15kHz ~ 1GHz | 0.00043 | 20A | C = 100µF | 否 | -40°C ~ 125°C | 行動設備的數據線 | 6.3V | 表面黏著式 | 4-SMD、無引線 | 長 0.476" x 寬 0.358" (12.10mm x 9.10mm) | 4-SMD、無引線
PMR210MB5220M100R30 | KEMET | FILTER RC 100 OHM/0.022UF TH | PMR210 | 有源 | 低通 | 1st | RC | 1 | - | - | 100 | - | R = 100Ohm、C = 0.022µF | 否 | -40°C ~ 85°C | 一般用途 | 250 VAC | 通孔式 | 徑向 | 長 0.728" x 寬 0.287" (18.50mm x 7.30mm) | 徑向
SBSMP5000682MXT | Knowles Syfer | FILTER LC(PI) 6800PF SMD | SBSM | 有源 | 低通 | 3rd | LC (Pi) | 1 | - | 44dB @ 100MHz | - | 10A | C = 6800pF | 否 | - | 一般用途 | 500V | 表面黏著式 | 2220 (公制 5750)、3 PC板 | 長 0.224" x 寬 0.197" (5.70mm x 5.00mm) | 2220 (公制 5750)、3 PC板
104M06QC47 | Cornell Dubilier Electronics (CDE) | FILTER RC 47 OHM/0.1UF TH | Quencharc® | 有源 | 低通 | 1st | RC | 1 | - | - | 47 | - | R = 47Ohm、C = 0.1µF | 否 | -55°C ~ 85°C | 一般用途 | 600V | 通孔式 | 徑向 | 長 1.079" x 寬 0.390" (27.40mm x 9.90mm) | 徑向
104M06QC22 | Cornell Dubilier Electronics (CDE) | FILTER RC 22 OHM/0.1UF TH | Quencharc® | 有源 | 低通 | 1st | RC | 1 | - | - | 22 | - | R = 22Ohm、C = 0.1µF | 否 | -55°C ~ 85°C | 一般用途 | 600V | 通孔式 | 徑向 | 長 1.079" x 寬 0.390" (27.40mm x 9.90mm) | 徑向
104M06QC150 | Cornell Dubilier Electronics (CDE) | FILTER RC 150 OHM/0.1UF TH | Quencharc® | 有源 | 低通 | 1st | RC | 1 | - | - | 150 | - | R = 150Ohm、C = 0.1µF | 否 | -55°C ~ 85°C | 一般用途 | 600V | 通孔式 | 徑向 | 長 1.079" x 寬 0.390" (27.40mm x 9.90mm) | 徑向
504M02QA220 | Cornell Dubilier Electronics (CDE) | FILTER RC 220 OHM/0.50UF TH | Quencharc® | 有源 | 低通 | 1st | RC | 1 | - | - | 220 | - | R = 220Ohm、C = 0.50µF | 否 | -55°C ~ 85°C | 一般用途 | 200V | 通孔式 | 徑向 | 長 1.079" x 寬 0.370" (27.40mm x 9.40mm) | 徑向
104MACQRL150 | Cornell Dubilier Electronics (CDE) | FILTER RC 150 OHM/0.1UF TH | Quencharc® | 有源 | 低通 | 1st | RC | 1 | - | - | 150 | - | R = 150Ohm、C = 0.1µF | 否 | -55°C ~ 85°C | 一般用途 | 125 VAC | 通孔式 | 徑向 | 長 1.079" x 寬 0.441" (27.40mm x 11.20mm) | 徑向
254M06QD100 | Cornell Dubilier Electronics (CDE) | FILTER RC 100 OHM/0.25UF TH | Quencharc® | 有源 | 低通 | 1st | RC | 1 | - | - | 100 | - | R = 100Ohm、C = 0.25µF | 否 | -55°C ~ 85°C | 一般用途 | 600V | 通孔式 | 徑向 | 長 1.449" x 寬 0.417" (36.80mm x 10.60mm) | 徑向
4251-004LF | Tusonix a Subsidiary of CTS Electronic Components | FILTER LC(PI) 0.028UF CHASSIS | 4200 | 有源 | 低通 | 3rd | LC (Pi) | 1 | - | 75dB @ 100MHz ~ 10GHz | - | 10A | C = 0.028µF | 否 | -55°C ~ 125°C | 行動設備的數據線 | 100V | 底盤安裝式 | 軸向、軸襯套 | 直徑 0.187" x 長 0.470" (4.75mm x 11.94mm) | 軸向、軸襯套
SNUB0000 | Red Lion Controls | FILTER RC 47 OHM/0.1UF TH | SNUB | 有源 | 低通 | 1st | RC | 1 | - | - | 47 | - | R = 47Ohm、C = 0.1µF | 否 | - | 一般用途 | 250V | 通孔式 | 徑向 | - | 徑向
504M06QE100 | Cornell Dubilier Electronics (CDE) | FILTER RC 100 OHM/0.5UF TH | Quencharc® | 有源 | 低通 | 1st | RC | 1 | - | - | 100 | - | R = 100Ohm、C = 0.5µF | 否 | -55°C ~ 85°C | 一般用途 | 600V | 通孔式 | 徑向 | 長 1.449" x 寬 0.591" (36.80mm x 15.00mm) | 徑向
4202-004LF | Tusonix a Subsidiary of CTS Electronic Components | FILTER LC(PI) 2500PF CHASSIS | 4200 | 有源 | 低通 | 3rd | LC (Pi) | 1 | - | 50dB @ 100MHz | - | 15A | C = 2500pF | 否 | -55°C ~ 125°C | 行動設備的數據線 | 350V | 底盤安裝式 | 軸向、軸襯套 | 直徑 0.250" x 長 0.468" (6.35mm x 11.89mm) | 軸向、軸襯套
4203-053LF | Tusonix a Subsidiary of CTS Electronic Components | FILTER LC(PI) 5000PF CHASSIS | 4200 | 有源 | 低通 | 3rd | LC (Pi) | 1 | - | 65dB @ 100MHz | - | 10A | C = 5000pF | 否 | -55°C ~ 125°C | 行動設備的數據線 | 100V | 底盤安裝式 | 軸向、軸襯套、1 條轉臺引線 | 直徑 0.250" x 長 0.469" (6.35mm x 11.91mm) | 軸向、軸襯套、1 條轉臺引線
4251-002LF | Tusonix a Subsidiary of CTS Electronic Components | FILTER LC(PI) 0.012UF CHASSIS | 4200 | 有源 | 低通 | 3rd | LC (Pi) | 1 | - | 65dB @ 100MHz | - | 10A | C = 0.012µF | 否 | -55°C ~ 125°C | 行動設備的數據線 | 125V | 底盤安裝式 | 軸向、軸襯套 | 直徑 0.187" x 長 0.470" (4.75mm x 11.94mm) | 軸向、軸襯套
4100-053LF | Tusonix a Subsidiary of CTS Electronic Components | FILTER LC(PI) 5000PF/0.01UF TH | 4100 | 有源 | 低通 | 3rd | LC (Pi) | 1 | - | 60dB @ 100MHz | - | 10A | C = 5000pF、10000pF | 否 | -55°C ~ 125°C | - | 200V | 通孔式 | 徑向、眼孔 - PC 針腳 | 直徑 0.200" x 長 0.600" (5.08mm x 15.24mm) | 徑向、眼孔 - PC 針腳
4208-000LF | Tusonix a Subsidiary of CTS Electronic Components | FILTER LC(PI) 1500PF CHASSIS | 4200 | 有源 | 低通 | 3rd | LC (Pi) | 1 | - | 50dB @ 100MHz ~ 10GHz | - | 25A | C = 1500pF | 否 | -55°C ~ 125°C | 行動設備的數據線 | 2000V (2kV) | 底盤安裝式 | 軸向、軸襯套 - 2 條凹口型引線 | 直徑 0.500" x 長 0.500" (12.70mm x 12.70mm) | 軸向、軸襯套 - 2 條凹口型引線
4253-002LF | Tusonix a Subsidiary of CTS Electronic Components | FILTER LC(PI) 0.05UF CHASSIS | 4200 | 有源 | 低通 | 3rd | LC (Pi) | 1 | - | 75dB @ 100MHz ~ 10GHz | - | 10A | C = 0.05µF | 否 | -55°C ~ 125°C | 行動設備的數據線 | 70V | 底盤安裝式 | 軸向、軸襯套 | 直徑 0.250" x 長 0.807" (6.35mm x 20.49mm) | 軸向、軸襯套
DSS1NB32A330Q91A | Murata Electronics | FILTER LC(T) 33PF TH | EMIFIL®, DSS1 | 有源 | 低通 | 3rd | LC (T 型) | 1 | - | - | - | 6A | C = 33pF | 否 | -40°C ~ 85°C | 一般用途 | 100V | 通孔式 | 徑向 - 3 引線 | 長 0.335" x 寬 0.138" (8.50mm x 3.50mm) | 徑向 - 3 引線
FK2125T186AL-T | Taiyo Yuden | FILTER LC(T) 18MHZ SMD | FK | 有源 | 低通 | 3rd | LC (T 型) | 1 | 18MHz (臨界值) | 20dB @ 500MHz | 2 | 100mA | - | 否 | -25°C ~ 85°C | 行動設備的數據線 | 10V | 表面黏著式 | 0805 (公制 2012)、3 PC 板 | 長 0.079" x 寬 0.049" (2.00mm x 1.25mm) | 0805 (公制 2012)、3 PC 板
EMI9404MUTAG | ON Semiconductor | FILTER LC(PI) 70NH/11.5PF SMD | Praetorian III® | 有源 | 低通 | 5th | LC (Pi) | 4 | 345MHz (切斷) | 35dB @ 800MHz ~ 2.7GHz | 45 | 15mA | L = 70nH (總計)、C = 11.5pF (總計) | 是 | -40°C ~ 85°C | 行動設備的數據線 | - | 表面黏著式 | 8-UFDFN 裸焊盤 | 長 0.067" x 寬 0.053" (1.70mm x 1.35mm) | 8-UFDFN 裸焊盤
EMI5206MUTAG | ON Semiconductor | FILTER RC(PI) 100 OHM/7PF SMD | EMI520xMU | 有源 | 低通 | 2nd | RC (Pi) | 6 | 250MHz (臨界值) | 20dB @ 800MHz ~ 5GHz | 100 | - | R = 100Ohm、C = 7pF | 是 | -40°C ~ 85°C | 行動設備的數據線 | - | 表面黏著式 | 12-UFDFN 裸焊盤 | 長 0.098" x 寬 0.053" (2.50mm x 1.35mm) | 12-UFDFN 裸焊盤
MEM1608D201RT001 | TDK Corporation | FILTER LC(T) 200MHZ SMD | MEM | 不適用於新設計 | 低通 | 2nd | LC (T 型) | 1 | 200MHz (臨界值) | - | - | 200mA | - | 否 | -40°C ~ 85°C | 行動設備的數據線 | 6.3V | 表面黏著式 | 0603 (公制 1608)、3 PC 板 | 長 0.063" x 寬 0.032" (1.60mm x 0.80mm) | 0603 (公制 1608)、3 PC 板
MEM1608P75R0T001 | TDK Corporation | FILTER LC(PI) 75MHZ SMD | MEM | 有源 | 低通 | 3rd | LC (Pi) | 1 | 75MHz (臨界值) | 20dB @ 300MHz ~ 2GHz | - | 100mA | - | 否 | -40°C ~ 85°C | 行動設備的數據線 | 10V | 表面黏著式 | 0603 (公制 1608)、3 PC 板 | 長 0.063" x 寬 0.032" (1.60mm x 0.80mm) | 0603 (公制 1608)、3 PC 板
EMIF02-1003M6 | STMicroelectronics | IC EMI FILTER 2LINE 6-MICRO QFN | EMIF | 有源 | 低通 | 2nd | RC (Pi) | 2 | 900MHz (臨界值) | 26dB @ 900MHz | 100 | - | R = 100Ohm、C = 30pF | 是 | -40°C ~ 85°C | 行動設備的數據線 | - | 表面黏著式 | 6-UFDFN | 長 0.057" x 寬 0.039"（1.45mm x 1.00mm） | 6-UFDFN
NFL18SP207X1A3D | Murata Electronics | FILTER LC(PI) 80NH/24PF SMD | EMIFIL®, NFL18 | 有源 | 低通 | 3rd | LC (Pi) | 1 | 200MHz (臨界值) | - | - | 100mA | L = 80nH、C = 24pF | 否 | -55°C ~ 125°C | 一般用途 | 10V | 表面黏著式 | 0603 (公制 1608)、3 PC 板 | 長 0.063" x 寬 0.032" (1.60mm x 0.80mm) | 0603 (公制 1608)、3 PC 板
EMIF02-MIC03M6 | STMicroelectronics | IC EMI FILTER ESD PROT SMD | EMIF | 有源 | 低通 | 2nd | RC (Pi) | 2 | - | - | 68 | - | R = 68Ohm、C = 45pF | 是 | -40°C ~ 85°C | 行動設備的數據線 | - | 表面黏著式 | 6-UFDFN | 長 0.057" x 寬 0.039"（1.45mm x 1.00mm） | 6-UFDFN
TPD4F202YFUR | Texas Instruments | FILTER RC(PI) 100 OHM/15PF SMD | TPD | 有源 | 低通 | 2nd | RC (Pi) | 4 | 108MHz (臨界值) | 40dB @ 1GHz ~ 3GHz | 100 | - | R = 100Ohm、C = 15pF | 是 | -40°C ~ 85°C | 行動設備的數據線 | - | 表面黏著式 | 10-XFBGA、DSBGA | 長 0.061" x 寬 0.041" (1.56mm x 1.05mm) | 10-XFBGA、DSBGA
MEM2012SC100 | TDK Corporation | FILTER LC(T) 10PF SMD | MEM | 有源 | 低通 | 3rd | LC (T 型) | 1 | - | - | 0.15 | 1A | C = 10pF | 否 | -40°C ~ 85°C | 行動設備的數據線 | 12V | 表面黏著式 | 0805 (公制 2012)、6 PC 板 | 長 0.079" x 寬 0.049" (2.00mm x 1.25mm) | 0805 (公制 2012)、6 PC 板
MEM2012SC470 | TDK Corporation | FILTER LC(T) 47PF SMD | MEM | 不適用於新設計 | 低通 | 3rd | LC (T 型) | 1 | - | - | 0.15 | 1A | C = 47pF | 否 | -40°C ~ 85°C | 行動設備的數據線 | 12V | 表面黏著式 | 0805 (公制 2012)、6 PC 板 | 長 0.079" x 寬 0.049" (2.00mm x 1.25mm) | 0805 (公制 2012)、6 PC 板
MEM2012V211RT001 | TDK Corporation | FILTER LC(PI) 210MHZ SMD | MEM | 有源 | 低通 | 5th | LC (Pi) | 1 | 210MHz (臨界值) | 20dB @ 350MHz ~ 2GHz | - | 100mA | - | 否 | -40°C ~ 85°C | 行動設備的數據線 | 10V | 表面黏著式 | 0805 (公制 2012)、3 PC 板 | 長 0.079" x 寬 0.049" (2.00mm x 1.25mm) | 0805 (公制 2012)、3 PC 板
CM1422-03CP | ON Semiconductor | FILTER RC(PI) 100 OHM/15PF SMD | - | 有源 | 低通 | 2nd | RC (Pi) | 8 | 120MHz (臨界值) | 30dB @ 1GHz ~ 3GHz | 100 | - | R = 100Ohm、C = 15pF | 是 | -40°C ~ 85°C | 行動設備的數據線 | - | 表面黏著式 | 20-WFBGA、WLCSP | 長 0.157" x 寬 0.057" (4.00mm x 1.46mm) | 20-WFBGA、WLCSP
CM1457-06CP | ON Semiconductor | FILTER LC(PI) 70NH/12.5PF SMD | - | 有源 | 低通 | 5th | LC (Pi) | 6 | 300MHz (臨界值) | -35dB @ 800MHz ~ 2.7GHz | 45 | 15mA | L = 70nH (總計)、C = 12.5pF (總計) | 是 | -40°C ~ 85°C | 行動設備的數據線 | - | 表面黏著式 | 15-WFBGA、WLCSP | 長 0.097" x 寬 0.041" (2.47mm x 1.05mm) | 15-WFBGA、WLCSP
EMIF08-1005M16 | STMicroelectronics | FILTER RC(PI) 100 OHM/45PF SMD | EMIF | 有源 | 低通 | 2nd | RC (Pi) | 8 | 100MHz (臨界值) | -34dB @ 900MHz ~ 1.8GHz | 100 | 10mA | R = 100Ohm、C = 45pF (總計) | 是 | -40°C ~ 85°C | 行動設備的數據線 | - | 表面黏著式 | 16-UFDFN 裸焊盤 | 長 0.130" x 寬 0.059" (3.30mm x 1.50mm) | 16-UFDFN 裸焊盤
KBMF01SC6 | STMicroelectronics | FILTER RC(PI) 39 OHM/120PF SMD | IPAD™ | 有源 | 低通 | 2nd | RC (Pi) | 2 | - | - | 39 | - | R = 39Ohm、C = 120pF | 是 | 0°C ~ 70°C | 行動設備的數據線 | - | 表面黏著式 | SOT-23-6 | 長 0.115" x 寬 0.064" (2.93mm x 1.63mm) | SOT-23-6
MEA1608L50R0TA0G | TDK Corporation | FILTER LC 50MHZ SMD | MEA | 有源 | 低通 | 2nd | LC | 4 | 50MHz (臨界值) | 20dB @ 500MHz ~ 2 kHz | - | 100mA | - | 否 | -40°C ~ 85°C | 行動設備的數據線 | 6.3V | 表面黏著式 | 0603 (公制 1608)、陣列、10 PC 板 | 長 0.063" x 寬 0.032" (1.60mm x 0.80mm) | 0603 (公制 1608)、陣列、10 PC 板
MEA1608PE270TA0G | TDK Corporation | FILTER LC(PI) 27PF 240MHZ SMD | MEA | 有源 | 低通 | 3rd | LC (Pi) | 4 | 240MHz (臨界值) | 20dB @ 470MHz ~ 3GHz | - | 100mA | C = 27pF | 否 | -40°C ~ 85°C | 行動設備的數據線 | 6.3V | 表面黏著式 | 0603 (公制 1608)、陣列、10 PC 板 | 長 0.063" x 寬 0.032" (1.60mm x 0.80mm) | 0603 (公制 1608)、陣列、10 PC 板
ACH3218-471-TD01 | TDK Corporation | FILTER LC(T) SMD | ACH | 不適用於新設計 | 低通 | 3rd | LC (T 型) | 1 | - | 25dB @ 120MHz ~ 180MHz | 0.06 | 1.5A | - | 否 | -40°C ~ 125°C | 一般用途 | 20V | 表面黏著式 | 1210 (公制 3225)、3 PC 板 | 直徑 0.071" x 長 0.126" (1.80mm x 3.20mm) | 1210 (公制 3225)、3 PC 板
ACH3218-682-TD01 | TDK Corporation | FILTER LC(T) SMD | ACH | 不適用於新設計 | 低通 | 3rd | LC (T 型) | 1 | - | 25dB @ 22MHz ~ 75MHz | 0.06 | 1.5A | - | 否 | -40°C ~ 125°C | 一般用途 | 20V | 表面黏著式 | 1210 (公制 3225)、3 PC 板 | 直徑 0.071" x 長 0.126" (1.80mm x 3.20mm) | 1210 (公制 3225)、3 PC 板
ACH3218-101-TD01 | TDK Corporation | FILTER LC(T) SMD | ACH | 不適用於新設計 | 低通 | 3rd | LC (T 型) | 1 | - | 25dB @ 265MHz ~ 340MHz | 0.06 | 1.5A | - | 否 | -40°C ~ 125°C | 一般用途 | 20V | 表面黏著式 | 1210 (公制 3225)、3 PC 板 | 直徑 0.071" x 長 0.126" (1.80mm x 3.20mm) | 1210 (公制 3225)、3 PC 板
EMI271T-RC | Bourns Inc. | FILTER LC(T) 0.05 OHM/270PF TH | EMIT | 有源 | 低通 | 3rd | LC (T 型) | 1 | - | 25dB @ 200MHz ~ 300MHz | 0.05 | 5A | R = 0.05Ohm、C = 270pF | 否 | -25°C ~ 85°C | 一般用途 | 50V | 通孔式 | 徑向 - 3 引線 | 長 0.354" x 寬 0.126" (9.00mm x 3.20mm) | 徑向 - 3 引線
EMI220T-RC | Bourns Inc. | FILTER LC(T) 0.05 OHM/22PF TH | EMIT | 有源 | 低通 | 3rd | LC (T 型) | 1 | - | 25dB @ 800MHz ~ 1GHz | 0.05 | 5A | R = 0.05Ohm、C = 22pF | 否 | -25°C ~ 85°C | 一般用途 | 50V | 通孔式 | 徑向 - 3 引線 | 長 0.354" x 寬 0.126" (9.00mm x 3.20mm) | 徑向 - 3 引線
EMI221T-RC | Bourns Inc. | FILTER LC(T) 0.05 OHM/220PF TH | EMIT | 有源 | 低通 | 3rd | LC (T 型) | 1 | - | 25dB @ 200MHz ~ 350MHz | 0.05 | 5A | R = 0.05Ohm、C = 220pF | 否 | -25°C ~ 85°C | 一般用途 | 50V | 通孔式 | 徑向 - 3 引線 | 長 0.354" x 寬 0.126" (9.00mm x 3.20mm) | 徑向 - 3 引線
EMI101T-RC | Bourns Inc. | FILTER LC(T) 0.05 OHM/100PF TH | EMIT | 有源 | 低通 | 3rd | LC (T 型) | 1 | - | 25dB @ 350MHz ~ 500MHz | 0.05 | 5A | R = 0.05Ohm、C = 100pF | 否 | -25°C ~ 85°C | 一般用途 | 50V | 通孔式 | 徑向 - 3 引線 | 長 0.354" x 寬 0.126" (9.00mm x 3.20mm) | 徑向 - 3 引線
MEA2010LC150T002 | TDK Corporation | FILTER LC 15PF 240MHZ SMD | MEA | 有源 | 低通 | 2nd | LC | 4 | 240MHz (臨界值) | 20dB @ 800MHz ~ 3GHz | - | 100mA | C = 15pF | 否 | -40°C ~ 85°C | 行動設備的數據線 | 6.3V | 表面黏著式 | 0804 (公制 2010)、陣列、10 PC 板 | 長 0.079" x 寬 0.039" (2.00mm x 1.00mm) | 0804 (公制 2010)、陣列、10 PC 板
MEA2010L101R | TDK Corporation | FILTER LC 100MHZ SMD | MEA | 有源 | 低通 | 2nd | LC | 4 | 100MHz (臨界值) | 20dB @ 800MHz ~ 2GHz | - | 100mA | - | 否 | -40°C ~ 85°C | 行動設備的數據線 | 10V | 表面黏著式 | 0804 (公制 2010)、陣列、10 PC 板 | 長 0.079" x 寬 0.039" (2.00mm x 1.00mm) | 0804 (公制 2010)、陣列、10 PC 板
NFW31SP507X1E4L | Murata Electronics | FILTER LC(PI) 500MHZ SMD | EMIFIL®, NFW31 | 有源 | 低通 | 3rd | LC (Pi) | 1 | 500MHz (臨界值) | 6dB @ 500MHz | - | 200mA | - | 否 | -40°C ~ 85°C | 一般用途 | 25V | 表面黏著式 | 1206 (公制 3216)、3 PC 板 | 長 0.126" x 寬 0.063" (3.20mm x 1.60mm) | 1206 (公制 3216)、3 PC 板
ECLAMP2384K.TCT | Semtech Corporation | FILTER RC(PI) 200 OHM/12PF SMD | EMIClamp® | 有源 | 低通 | 2nd | RC (Pi) | 4 | - | 30dB @ 800MHz ~ 2.7GHz | 200 | - | R = 200Ohm、C = 12pF | 是 | -40°C ~ 85°C | 行動設備的數據線 | - | 表面黏著式 | 8-UFDFN 裸焊盤 | 長 0.067" x 寬 0.051" (1.70mm x 1.30mm) | 8-UFDFN 裸焊盤
ECLAMP2455P.TCT | Semtech Corporation | FILTER RC(PI) ESD SMD | EMIClamp® | 有源 | 低通 | 3rd | RC (Pi) | 3 | - | - | 47、100 | - | R = 47Ohm、100Ohm、C = 20pF | 是 | -40°C ~ 85°C | 行動設備的數據線 | - | 表面黏著式 | 8-UFDFN 裸焊盤 | 長 0.083" x 寬 0.063"（2.10mm x 1.60mm） | 8-UFDFN 裸焊盤
SBSPP1000682MXT | Knowles Syfer | FILTER LC(PI) 6800PF SMD | SBSP | 有源 | 低通 | 3rd | LC (Pi) | 1 | - | 37dB @ 100MHz | - | 1A | C = 6800pF | 否 | - | 一般用途 | 100V | 表面黏著式 | 1206 (公制 3216)、3 PC 板 | 長 0.126" x 寬 0.063" (3.20mm x 1.60mm) | 1206 (公制 3216)、3 PC 板
P409EL474M275AH330 | KEMET | FILTER RC 33 OHM/0.47UF TH | P409 | 有源 | 低通 | 1st | RC | 1 | - | - | 33 | - | R = 33Ohm、C = 0.47µF | 否 | -40°C ~ 85°C | 一般用途 | 275 VAC | 通孔式 | 徑向 | 長 1.201" x 寬 0.602" (30.50mm x 15.30mm) | 徑向
P409EL474M275AH470 | KEMET | FILTER RC 47 OHM/0.47UF TH | P409 | 有源 | 低通 | 1st | RC | 1 | - | - | 47 | - | R = 47Ohm、C = 0.47µF | 否 | -40°C ~ 85°C | 一般用途 | 275 VAC | 通孔式 | 徑向 | 長 1.201" x 寬 0.602" (30.50mm x 15.30mm) | 徑向
4100-003LF | Tusonix a Subsidiary of CTS Electronic Components | FILTER LC(PI) 3000PF CUSTOM | 4100 | 有源 | 低通 | 3rd | LC (Pi) | 1 | - | 50dB @ 100MHz | - | 15A | C = 3000pF | 否 | -55°C ~ 125°C | - | 50V | 定製 | 軸向、軸向、眼孔 | 直徑 0.140" x 長 0.275" (3.55mm x 6.98mm) | 軸向、軸向、眼孔
PMR209ME6470M047R30 | KEMET | FILTER RC 47 OHM/0.47UF TH | PMR209 | 有源 | 低通 | 1st | RC | 1 | - | - | 47 | - | R = 47Ohm、C = 0.47µF | 否 | -40°C ~ 85°C | 一般用途 | 250 VAC | 通孔式 | 徑向 | 長 1.201" x 寬 0.602" (30.50mm x 15.30mm) | 徑向
4120R-601-250/201L | Bourns Inc. | FILTER RC(T) 25 OHM/200PF TH | 601 | 有源 | 低通 | 1st | RC (T 型) | 8 | - | -3dB @ 21MHz | 25 | - | R = 25Ohm、C = 200pF | 否 | 10°C ~ 85°C | 一般用途 | 25V | 通孔式 | 20-DIP (0.300"、7.62mm) | 長 1.065" x 寬 0.264" (27.05mm x 6.71mm) | 20-DIP (0.300"、7.62mm)
254M06QD150 | Cornell Dubilier Electronics (CDE) | FILTER RC 150 OHM/0.25UF TH | Quencharc® | 有源 | 低通 | 1st | RC | 1 | - | - | 150 | - | R = 150Ohm、C = 0.25µF | 否 | -55°C ~ 85°C | 一般用途 | 600V | 通孔式 | 徑向 | 長 1.449" x 寬 0.417" (36.80mm x 10.60mm) | 徑向
4200-005LF | Tusonix a Subsidiary of CTS Electronic Components | FILTER LC(PI) 3000PF CHASSIS | 4200 | 有源 | 低通 | 3rd | LC (Pi) | 1 | - | 50dB @ 100MHz | - | 10A | C = 3000pF | 否 | -55°C ~ 125°C | 行動設備的數據線 | 200V | 底盤安裝式 | 軸向、軸襯套、1 條轉臺引線 | 直徑 0.156" x 長 0.350" (3.96mm x 8.89mm) | 軸向、軸襯套、1 條轉臺引線
504M06QE150 | Cornell Dubilier Electronics (CDE) | FILTER RC 150 OHM/0.5UF TH | Quencharc® | 有源 | 低通 | 1st | RC | 1 | - | - | 150 | - | R = 150Ohm、C = 0.5µF | 否 | -55°C ~ 85°C | 一般用途 | 600V | 通孔式 | 徑向 | 長 1.449" x 寬 0.591" (36.80mm x 15.00mm) | 徑向
M15733/62-0002 | Tusonix a Subsidiary of CTS Electronic Components | FILTER LC(PI) 1500PF CUSTOM | - | 有源 | 低通 | 3rd | LC (Pi) | 1 | - | 45dB @ 100MHz | - | 10A | C = 1500pF | 否 | -55°C ~ 125°C | - | 200V | 定製 | 軸向、軸向、眼孔 | 直徑 0.143" x 長 0.340" (3.63mm x 8.64mm) | 軸向、軸向、眼孔
4202-001LF | Tusonix a Subsidiary of CTS Electronic Components | FILTER LC(PI) 1500PF CHASSIS | 4200 | 有源 | 低通 | 3rd | LC (Pi) | 1 | - | 45dB @ 100MHz | - | 10A | C = 1500pF | 否 | -55°C ~ 125°C | 行動設備的數據線 | 200V | 底盤安裝式 | 軸向、軸襯套、1 條轉臺引線 | 直徑 0.250" x 長 0.468" (6.35mm x 11.89mm) | 軸向、軸襯套、1 條轉臺引線
4201-053LF | Tusonix a Subsidiary of CTS Electronic Components | FILTER LC(PI) 5500PF CHASSIS | 4200 | 有源 | 低通 | 3rd | LC (Pi) | 1 | - | 55dB @ 100MHz | - | 15A | C = 5500pF | 否 | -55°C ~ 125°C | 行動設備的數據線 | 100V | 底盤安裝式 | 軸向、軸襯套、1 條轉臺引線 | 直徑 0.187" x 長 0.479" (4.75mm x 12.16mm) | 軸向、軸襯套、1 條轉臺引線
4201-003LF | Tusonix a Subsidiary of CTS Electronic Components | FILTER LC(PI) 2000PF CHASSIS | 4200 | 有源 | 低通 | 3rd | LC (Pi) | 1 | - | 38dB @ 100MHz | - | 15A | C = 2000pF | 否 | -55°C ~ 125°C | 行動設備的數據線 | 100V | 底盤安裝式 | 軸向、軸襯套 | 直徑 0.187" x 長 0.359" (4.75mm x 9.12mm) | 軸向、軸襯套
4201-000LF | Tusonix a Subsidiary of CTS Electronic Components | FILTER LC(PI) 1500PF CHASSIS | 4200 | 有源 | 低通 | 3rd | LC (Pi) | 1 | - | 45dB @ 100MHz | - | 10A | C = 1500pF | 否 | -55°C ~ 125°C | 行動設備的數據線 | 100V | 底盤安裝式 | 軸向、軸襯套 | 直徑 0.187" x 長 0.359" (4.75mm x 9.12mm) | 軸向、軸襯套
4206-001LF | Tusonix a Subsidiary of CTS Electronic Components | FILTER LC(PI) 3000PF CHASSIS | 4200 | 有源 | 低通 | 3rd | LC (Pi) | 1 | - | 55dB @ 100MHz | - | 25A | C = 3000pF | 否 | -55°C ~ 125°C | 行動設備的數據線 | 500V | 底盤安裝式 | 軸向、軸襯套 - 2 條凹口型引線 | 直徑 0.375" x 長 0.687" (9.52mm x 17.44mm) | 軸向、軸襯套 - 2 條凹口型引線
FN7660-10-M3 | Schaffner EMC Inc. | FILTER LC(PI) 58NH/0.01UF BOLT | FN 766X | 有源 | 低通 | 3rd | LC (Pi) | 1 | - | - | 0.00106 | 10A | L = 58nH、C = 10000pF | 否 | -40°C ~ 100°C | 行動設備的數據線 | 130V | 螺栓式安裝 | 軸向 - 螺紋終端 | 直徑 0.787" x 長 2.402" (20.00mm x 61.00mm) | 軸向 - 螺紋終端
MEM1608P75R0 | TDK Corporation | FILTER LC(PI) 75MHZ SMD | MEM | 不適用於新設計 | 低通 | 3rd | LC (Pi) | 1 | 75MHz (臨界值) | 20dB @ 300MHz ~ 2GHz | - | 100mA | - | 否 | -40°C ~ 85°C | 行動設備的數據線 | 10V | 表面黏著式 | 0603 (公制 1608)、3 PC 板 | 長 0.063" x 寬 0.032" (1.60mm x 0.80mm) | 0603 (公制 1608)、3 PC 板
MEM1608D401RT001 | TDK Corporation | FILTER LC(T) 400MHZ SMD | MEM | 不適用於新設計 | 低通 | 2nd | LC (T 型) | 1 | 400MHz (臨界值) | - | - | 200mA | - | 否 | -40°C ~ 85°C | 行動設備的數據線 | 6.3V | 表面黏著式 | 0603 (公制 1608)、3 PC 板 | 長 0.063" x 寬 0.032" (1.60mm x 0.80mm) | 0603 (公制 1608)、3 PC 板
MEM1608D501RT001 | TDK Corporation | FILTER LC(T) 500MHZ SMD | MEM | 不適用於新設計 | 低通 | 2nd | LC (T 型) | 1 | 500MHz (臨界值) | - | - | 200mA | - | 否 | -40°C ~ 85°C | 行動設備的數據線 | 6.3V | 表面黏著式 | 0603 (公制 1608)、3 PC 板 | 長 0.063" x 寬 0.032" (1.60mm x 0.80mm) | 0603 (公制 1608)、3 PC 板
VEMI45AC-HNH-GS08 | Vishay General Semiconductor - Diodes Division | FILTER RC(PI) 100 OHM/13PF SMD | - | 有源 | 低通 | 2nd | RC (Pi) | 4 | 240MHz (臨界值) | - | 100 | 2A | R = 100Ohm、C = 13pF | 是 | -40°C ~ 125°C | 行動設備的數據線 | - | 表面黏著式 | 8-UFDFN 裸焊盤 | 長 0.067" x 寬 0.053" (1.70mm x 1.35mm) | 8-UFDFN 裸焊盤
VEMI65AC-HCI-GS08 | Vishay General Semiconductor - Diodes Division | FILTER RC(PI) 100 OHM/13PF SMD | - | 有源 | 低通 | 2nd | RC (Pi) | 6 | 240MHz (臨界值) | - | 100 | 2A | R = 100Ohm、C = 13pF | 是 | -40°C ~ 125°C | 行動設備的數據線 | - | 表面黏著式 | 12-UFDFN 裸焊盤 | 長 0.098" x 寬 0.053" (2.50mm x 1.35mm) | 12-UFDFN 裸焊盤
MEA1608LD150TA0G | TDK Corporation | FILTER LC 15PF 380MHZ SMD | MEA | 不適用於新設計 | 低通 | 3rd | LC | 4 | 380MHz (臨界值) | - | - | 50mA | C = 15pF | 否 | -40°C ~ 85°C | 行動設備的數據線 | 6.3V | 表面黏著式 | 0603 (公制 1608)、陣列、10 PC 板 | 長 0.063" x 寬 0.032" (1.60mm x 0.80mm) | 0603 (公制 1608)、陣列、10 PC 板
MEA1608PE150TA0G | TDK Corporation | FILTER LC(PI) 15PF 270MHZ SMD | MEA | 有源 | 低通 | 3rd | LC (Pi) | 4 | 270MHz (臨界值) | - | - | 100mA | C = 15pF | 否 | -40°C ~ 85°C | 行動設備的數據線 | 6.3V | 表面黏著式 | 0603 (公制 1608)、陣列、10 PC 板 | 長 0.063" x 寬 0.032" (1.60mm x 0.80mm) | 0603 (公制 1608)、陣列、10 PC 板
MEA1608PE220TA0G | TDK Corporation | FILTER LC(PI) 22PF 250MHZ SMD | MEA | 有源 | 低通 | 3rd | LC (Pi) | 4 | 250MHz (臨界值) | 20dB @ 470MHz ~ 3GHz | - | 100mA | C = 22pF | 否 | -40°C ~ 85°C | 行動設備的數據線 | 6.3V | 表面黏著式 | 0603 (公制 1608)、陣列、10 PC 板 | 長 0.063" x 寬 0.032" (1.60mm x 0.80mm) | 0603 (公制 1608)、陣列、10 PC 板
MEA1608PE440TA0G | TDK Corporation | FILTER LC(PI) 44PF SMD | MEA | 不適用於新設計 | 低通 | 3rd | LC (Pi) | 4 | - | - | - | - | C = 44pF | 否 | -40°C ~ 85°C | 行動設備的數據線 | - | 表面黏著式 | 0603 (公制 1608)、陣列、10 PC 板 | 長 0.063" x 寬 0.032" (1.60mm x 0.80mm) | 0603 (公制 1608)、陣列、10 PC 板
MEA1608PE540TA0G | TDK Corporation | FILTER LC(PI) 54PF SMD | MEA | 不適用於新設計 | 低通 | 3rd | LC (Pi) | 4 | - | - | - | - | C = 54pF | 否 | -40°C ~ 85°C | 行動設備的數據線 | - | 表面黏著式 | 0603 (公制 1608)、陣列、10 PC 板 | 長 0.063" x 寬 0.032" (1.60mm x 0.80mm) | 0603 (公制 1608)、陣列、10 PC 板
MEA1608LD220TA0G | TDK Corporation | FILTER LC 22PF 270MHZ SMD | MEA | 不適用於新設計 | 低通 | 3rd | LC | 4 | 270MHz (臨界值) | - | - | 50mA | C = 22pF | 否 | -40°C ~ 85°C | 行動設備的數據線 | 6.3V | 表面黏著式 | 0603 (公制 1608)、陣列、10 PC 板 | 長 0.063" x 寬 0.032" (1.60mm x 0.80mm) | 0603 (公制 1608)、陣列、10 PC 板
MEA1608LE100TA0G | TDK Corporation | FILTER LC 10PF 550MHZ SMD | MEA | 不適用於新設計 | 低通 | 3rd | LC | 4 | 550MHz (臨界值) | - | - | 50mA | C = 10pF | 否 | -40°C ~ 85°C | 行動設備的數據線 | 6.3V | 表面黏著式 | 0603 (公制 1608)、陣列、10 PC 板 | 長 0.063" x 寬 0.032" (1.60mm x 0.80mm) | 0603 (公制 1608)、陣列、10 PC 板
MEA1608LE150TA0G | TDK Corporation | FILTER LC 15PF 390MHZ SMD | MEA | 不適用於新設計 | 低通 | 3rd | LC | 4 | 390MHz (臨界值) | - | - | 50mA | C = 15pF | 否 | -40°C ~ 85°C | 行動設備的數據線 | 6.3V | 表面黏著式 | 0603 (公制 1608)、陣列、10 PC 板 | 長 0.063" x 寬 0.032" (1.60mm x 0.80mm) | 0603 (公制 1608)、陣列、10 PC 板
MEA1608LE220TA0G | TDK Corporation | FILTER LC 22PF 270MHZ SMD | MEA | 不適用於新設計 | 低通 | 3rd | LC | 4 | 270MHz (臨界值) | - | - | 50mA | C = 22pF | 否 | -40°C ~ 85°C | 行動設備的數據線 | 6.3V | 表面黏著式 | 0603 (公制 1608)、陣列、10 PC 板 | 長 0.063" x 寬 0.032" (1.60mm x 0.80mm) | 0603 (公制 1608)、陣列、10 PC 板
MEA1608LE360TA0G | TDK Corporation | FILTER LC 36PF 180MHZ SMD | MEA | 不適用於新設計 | 低通 | 3rd | LC | 4 | 180MHz (臨界值) | - | - | 50mA | C = 36pF | 否 | -40°C ~ 85°C | 行動設備的數據線 | 6.3V | 表面黏著式 | 0603 (公制 1608)、陣列、10 PC 板 | 長 0.063" x 寬 0.032" (1.60mm x 0.80mm) | 0603 (公制 1608)、陣列、10 PC 板
MEA2010LC040T002 | TDK Corporation | FILTER LC 4PF 310MHZ SMD | MEA | 有源 | 低通 | 2nd | LC | 4 | 310MHz (臨界值) | - | - | 100mA | C = 4pF | 否 | -40°C ~ 85°C | 行動設備的數據線 | 6.3V | 表面黏著式 | 0804 (公制 2010)、陣列、10 PC 板 | 長 0.079" x 寬 0.039" (2.00mm x 1.00mm) | 0804 (公制 2010)、陣列、10 PC 板
MEA2010PE150T001 | TDK Corporation | FILTER LC 15PF 270MHZ SMD | MEA | 有源 | 低通 | 2nd | LC | 4 | 270MHz (臨界值) | - | - | 100mA | C = 15pF | 否 | -40°C ~ 85°C | 行動設備的數據線 | 6.3V | 表面黏著式 | 0804 (公制 2010)、陣列、10 PC 板 | 長 0.079" x 寬 0.039" (2.00mm x 1.00mm) | 0804 (公制 2010)、陣列、10 PC 板
MEA2010PE400T001 | TDK Corporation | FILTER LC 40PF 210MHZ SMD | MEA | 有源 | 低通 | 2nd | LC | 4 | 210MHz (臨界值) | 20dB @ 470MHz ~ 3GHz | - | 100mA | C = 40pF | 否 | -40°C ~ 85°C | 行動設備的數據線 | 6.3V | 表面黏著式 | 0804 (公制 2010)、陣列、10 PC 板 | 長 0.079" x 寬 0.039" (2.00mm x 1.00mm) | 0804 (公制 2010)、陣列、10 PC 板
NFL18ZT207H1A3D | Murata Electronics | EMI FILTER LC-CIRCUIT 0.1A 10VDC | * | 有源 | 低通 | 3rd | LC (T 型) | 1 | 200MHz (臨界值) | - | - | 100mA | L = 110nH、C = 22pF | 否 | -55°C ~ 125°C | 一般用途 | 10V | 表面黏著式、MLCC | 0603 (公制 1608)、3 PC 板 | 長 0.063" x 寬 0.031"（1.60mm x 0.80mm） | 0603 (公制 1608)、3 PC 板
RCNL25R0F01R0KTT | American Technical Ceramics | FILTER RC 25 OHM/1PF SMD | RCN | 有源 | - | - | RC | - | - | - | 25 | - | R = 25Ohm、C = 1pF | 否 | -55°C ~ 125°C | 一般用途 | - | 表面黏著式 | 0402 (公制 1005) | 長 0.039" x 寬 0.020" (1.00mm x 0.50mm) | 0402 (公制 1005)
4101-001LF | Tusonix a Subsidiary of CTS Electronic Components | FILTER LC(PI) 1500PF CUSTOM | 4100 | 有源 | 低通 | 3rd | LC (Pi) | 1 | - | 45dB @ 100MHz | - | 10A | C = 1500pF | 否 | -55°C ~ 125°C | - | 200V | 定製 | 軸向、眼孔 - 1 條轉臺引線 | 直徑 0.197" x 長 0.406" (5.00mm x 10.31mm) | 軸向、眼孔 - 1 條轉臺引線
4201-050LF | Tusonix a Subsidiary of CTS Electronic Components | FILTER LC(PI) 5500PF CHASSIS | 4200 | 有源 | 低通 | 3rd | LC (Pi) | 1 | - | 55dB @ 100MHz | - | 10A | C = 5500pF | 否 | -55°C ~ 125°C | 行動設備的數據線 | 100V | 底盤安裝式 | 軸向、軸襯套 | 直徑 0.187" x 長 0.359" (4.75mm x 9.12mm) | 軸向、軸襯套
AVRF060V600MT102 | TDK Corporation | ESD NOTCH FILTER 3.5VDC/1GHZ | AVRF | 有源 | - | - | - | - | - | 20dB @ 1GHz | - | - | C = 60pF | 是 | -55°C ~ 85°C | 音頻 | 3.5V | 表面黏著式 | 0201 (公制 0603) | 長 0.024" x 寬 0.012" (0.60mm x 0.30mm) | 0201 (公制 0603)
AVRF061P160MT212 | TDK Corporation | ESD NOTCH FILTER 12VDC/2.1GHZ | AVRF | 有源 | - | - | - | - | - | 20dB @ 2.1GHz | - | - | C = 6.8pF | 是 | -55°C ~ 85°C | 音頻 | 12V | 表面黏著式 | 0201 (公制 0603) | 長 0.024" x 寬 0.012" (0.60mm x 0.30mm) | 0201 (公制 0603)
AVRF060W650MT102 | TDK Corporation | ESD NOTCH FILTER 5.5VDC/1GHZ | AVRF | 有源 | - | - | - | - | - | 20dB @ 1GHz | - | - | C = 65pF | 是 | -55°C ~ 85°C | 音頻 | 5.5V | 表面黏著式 | 0201 (公制 0603) | 長 0.024" x 寬 0.012" (0.60mm x 0.30mm) | 0201 (公制 0603)
AVRF060X100LT242 | TDK Corporation | ESD NOTCH FILTER 7VDC/2.4GHZ | AVRF | 有源 | - | - | - | - | - | 20dB @ 2.4GHz | - | - | C = 10pF | 是 | -55°C ~ 85°C | 音頻 | 7V | 表面黏著式 | 0201 (公制 0603) | 長 0.024" x 寬 0.012" (0.60mm x 0.30mm) | 0201 (公制 0603)
AVRF060X8R2LT272 | TDK Corporation | ESD NOTCH FILTER 7VDC/2.7GHZ | AVRF | 有源 | - | - | - | - | - | 20dB @ 2.7GHz | - | - | C = 8.2pF | 是 | -55°C ~ 85°C | 音頻 | 7V | 表面黏著式 | 0201 (公制 0603) | 長 0.024" x 寬 0.012" (0.60mm x 0.30mm) | 0201 (公制 0603)
DSS1NB32A332Q91A | Murata Electronics | FILTER LC(T) 3300PF TH | EMIFIL®, DSS1 | 有源 | 低通 | 3rd | LC (T 型) | 1 | - | - | - | 6A | C = 3300pF | 否 | -40°C ~ 85°C | 一般用途 | 100V | 通孔式 | 徑向 - 3 引線 | 長 0.335" x 寬 0.138" (8.50mm x 3.50mm) | 徑向 - 3 引線
EZA-CT30AAAJ | Panasonic Electronic Components | FILTER RC 100 OHM/10PF SMD | EZACT | 停產 | 低通 | 1st | RC | 4 | - | - | 100 | - | R = 100Ohm、C = 10pF | 否 | -25°C ~ 85°C | 行動設備的數據線 | 12V | 表面黏著式 | 0805 (公制 2012) | 長 0.079" x 寬 0.049" (2.00mm x 1.25mm) | 0805 (公制 2012)
MEA1608PE330TA0G | TDK Corporation | FILTER LC(PI) 33PF SMD | MEA | 不適用於新設計 | 低通 | 3rd | LC (Pi) | 4 | - | - | - | - | C = 33pF | 否 | -40°C ~ 85°C | 行動設備的數據線 | - | 表面黏著式 | 0603 (公制 1608)、陣列、10 PC 板 | 長 0.063" x 寬 0.032" (1.60mm x 0.80mm) | 0603 (公制 1608)、陣列、10 PC 板
MEA1608P000R | TDK Corporation | FILTER SMD | MEA | 不適用於新設計 | - | - | - | 4 | - | - | 0.05 | 100mA | - | 否 | -40°C ~ 85°C | 一般用途 | - | 表面黏著式 | 0603 (公制 1608)、陣列、10 PC 板 | 長 0.063" x 寬 0.032" (1.60mm x 0.80mm) | 0603 (公制 1608)、陣列、10 PC 板
ACF321825-332-TD01 | TDK Corporation | FILTER LC(T) SMD | ACF | 不適用於新設計 | 低通 | 3rd | LC (T 型) | 1 | - | 25dB @ 37MHz ~ 90MHz | 0.15 | 300mA | - | 否 | -25°C ~ 85°C | 行動設備的數據線 | 20V | 表面黏著式 | 1210 (公制 3225)、3 PC 板 | 長 0.126" x 寬 0.098"（3.20mm x 2.50mm） | 1210 (公制 3225)、3 PC 板
ACF321825-220-TD01 | TDK Corporation | FILTER LC(T) SMD | ACF | 不適用於新設計 | 低通 | 3rd | LC (T 型) | 1 | - | 25dB @ 600MHz ~ 700MHz | 0.15 | 300mA | - | 否 | -25°C ~ 85°C | 行動設備的數據線 | 20V | 表面黏著式 | 1210 (公制 3225)、3 PC 板 | 長 0.126" x 寬 0.098"（3.20mm x 2.50mm） | 1210 (公制 3225)、3 PC 板
ACF451832-681-TD01 | TDK Corporation | FILTER LC(T) SMD | ACF | 不適用於新設計 | 低通 | 3rd | LC (T 型) | 1 | - | 25dB @ 75MHz ~ 160MHz | 0.15 | 300mA | - | 否 | -25°C ~ 85°C | 行動設備的數據線 | 50V | 表面黏著式 | 1812 (公制 4532)、3 PC 板 | 長 0.177" x 寬 0.126" (4.50mm x 3.20mm) | 1812 (公制 4532)、3 PC 板
ACF451832-332-TD01 | TDK Corporation | FILTER LC(T) SMD | ACF | 不適用於新設計 | 低通 | 3rd | LC (T 型) | 1 | - | 25dB @ 35MHz ~ 100MHz | 0.15 | 300mA | - | 否 | -25°C ~ 85°C | 行動設備的數據線 | 50V | 表面黏著式 | 1812 (公制 4532)、3 PC 板 | 長 0.177" x 寬 0.126" (4.50mm x 3.20mm) | 1812 (公制 4532)、3 PC 板
ACH4518-101-TD01 | TDK Corporation | FILTER LC(T) SMD | ACH | 不適用於新設計 | 低通 | 3rd | LC (T 型) | 1 | - | 25dB @ 235MHz ~ 335MHz | 0.06 | 2A | - | 否 | -40°C ~ 125°C | 一般用途 | 50V | 表面黏著式 | 1812 (公制 4532)、3 PC 板 | 長 0.071" x 寬 0.177" (1.80mm x 4.50mm) | 1812 (公制 4532)、3 PC 板
ACH4518-680-TD01 | TDK Corporation | FILTER LC(T) SMD | ACH | 不適用於新設計 | 低通 | 3rd | LC (T 型) | 1 | - | 25dB @ 290MHz ~ 395MHz | 0.06 | 2A | - | 否 | -40°C ~ 125°C | 一般用途 | 50V | 表面黏著式 | 1812 (公制 4532)、3 PC 板 | 長 0.071" x 寬 0.177" (1.80mm x 4.50mm) | 1812 (公制 4532)、3 PC 板
MEA2010LC220T002 | TDK Corporation | FILTER LC 22PF 210MHZ SMD | MEA | 有源 | 低通 | 2nd | LC | 4 | 210MHz (臨界值) | 20dB @ 800MHz ~ 3GHz | - | 100mA | C = 22pF | 否 | -40°C ~ 85°C | 行動設備的數據線 | 6.3V | 表面黏著式 | 0804 (公制 2010)、陣列、10 PC 板 | 長 0.079" x 寬 0.039" (2.00mm x 1.00mm) | 0804 (公制 2010)、陣列、10 PC 板
P409CE104M250AH220 | KEMET | FILTER RC 22 OHM/0.1UF TH | PMR209 | 有源 | 低通 | 1st | RC | 1 | - | - | 22 | - | R = 22Ohm、C = 0.1µF | 否 | -40°C ~ 85°C | 一般用途 | 250 VAC | 通孔式 | 徑向 | 長 0.945" x 寬 0.299" (24.00mm x 7.60mm) | 徑向
4420P-T06-250/201L | Bourns Inc. | FILTER RC(T) 25 OHM/200PF SMD | 601 | 有源 | 低通 | 1st | RC (T 型) | 8 | - | -3dB @ 21MHz | 25 | - | R = 25Ohm、C = 200pF | 否 | 10°C ~ 85°C | 一般用途 | 25V | 表面黏著式 | 20-SOIC (0.295"、7.50mm 寬) | 長0.510" x 寬 0.295" (12.95mm x 7.50mm) | 20-SOIC (0.295"、7.50mm 寬)
EZA-DLU02AAJ | Panasonic Electronic Components | FILTER RC(PI) SMD | EZADLU | 停產 | 低通 | 1st | RC (Pi) | 2 | - | - | 15、15k | - | R = 15Ohm、15 kOhm、C = 47pF | 否 | -25°C ~ 85°C | USB | 12V | 表面黏著式 | 1206 (公制 3216)、凹、長側端子 | 長 0.126" x 寬 0.063" (3.20mm x 1.60mm) | 1206 (公制 3216)、凹、長側端子
MEM2012W181R | TDK Corporation | FILTER LC(PI) 180MHZ SMD | MEM | 停產 | 低通 | 5th | LC (Pi) | 1 | 180MHz (臨界值) | - | - | 100mA | - | 否 | -40°C ~ 85°C | 行動設備的數據線 | 10V | 表面黏著式 | 0805 (公制 2012)、3 PC 板 | 長 0.079" x 寬 0.049" (2.00mm x 1.25mm) | 0805 (公制 2012)、3 PC 板
EMIF03-SIM03F3 | STMicroelectronics | FILTER RC(PI) ESD SMD | IPAD™ | 停產 | 低通 | 2nd | RC (Pi) | 3 | - | - | 47、100 | - | R = 47Ohm、100Ohm、C = 10pF | 是 | -40°C ~ 85°C | 行動設備的數據線 | - | 表面黏著式 | 8-WFBGA、FCBGA | 長 0.045" x 寬 0.045" (1.14mm x 1.14mm) | 8-WFBGA、FCBGA
MEM2012P101R | TDK Corporation | FILTER LC(PI) 100MHZ SMD | MEM | 停產 | 低通 | 3rd | LC (Pi) | 1 | 100MHz (臨界值) | 20dB @ 1.5GHz ~ 2GHz | - | 200mA | - | 否 | -40°C ~ 85°C | 行動設備的數據線 | 12V | 表面黏著式 | 0805 (公制 2012)、3 PC 板 | 長 0.079" x 寬 0.049" (2.00mm x 1.25mm) | 0805 (公制 2012)、3 PC 板
MEM2012T75R0 | TDK Corporation | FILTER LC(T) 75MHZ SMD | MEM | 停產 | 低通 | 3rd | LC (T 型) | 1 | 75MHz (臨界值) | 20dB @ 300MHz ~ 1.7GHz | - | 250mA | - | 否 | -40°C ~ 85°C | 行動設備的數據線 | 10V | 表面黏著式 | 0805 (公制 2012)、3 PC 板 | 長 0.079" x 寬 0.049" (2.00mm x 1.25mm) | 0805 (公制 2012)、3 PC 板
EMIF02-MIC02F2 | STMicroelectronics | FILTER RC(PI) 470 OHM/16PF SMD | IPAD™ | 停產 | 低通 | 2nd | RC (Pi) | 2 | - | - | 470 | - | R = 470Ohm、C = 16pF | 是 | -40°C ~ 85°C | 音頻 | - | 表面黏著式 | 6-WFBGA、FCBGA | 長 0.056" x 寬 0.036" (1.42mm x 0.92mm) | 6-WFBGA、FCBGA
EZA-CT00AAAJ | Panasonic Electronic Components | FILTER RC 10 OHM/10PF SMD | EZACT | 停產 | 低通 | 1st | RC | 4 | - | - | 10 | - | R = 10Ohm、C = 10pF | 否 | -25°C ~ 85°C | 行動設備的數據線 | 12V | 表面黏著式 | 0805 (公制 2012) | 長 0.079" x 寬 0.049" (2.00mm x 1.25mm) | 0805 (公制 2012)
EZA-CT20AAAJ | Panasonic Electronic Components | FILTER RC 47 OHM/10PF SMD | EZACT | 停產 | 低通 | 1st | RC | 4 | - | - | 47 | - | R = 47Ohm、C = 10pF | 否 | -25°C ~ 85°C | 行動設備的數據線 | 12V | 表面黏著式 | 0805 (公制 2012) | 長 0.079" x 寬 0.049" (2.00mm x 1.25mm) | 0805 (公制 2012)
EMIF06-HSD04F3 | STMicroelectronics | FILTER RC(PI) 1 OHM/4.5PF SMD | IPAD™ | 停產 | 低通 | 2nd | RC (Pi) | 6 | - | - | 1 | - | R = 1Ohm、C = 4.5pF | 是 | -40°C ~ 85°C | 行動設備的數據線 | - | 表面黏著式 | 15-UFBGA、FCBGA | 長 0.064" x 寬 0.064" (1.62mm x 1.62mm) | 15-UFBGA、FCBGA
MEM2012T35R0T0S1 | TDK Corporation | FILTER LC(T) 35MHZ SMD | MEM | 停產 | 低通 | 3rd | LC (T 型) | 1 | 35MHz (臨界值) | 30dB @ 90MHz ~ 2GHz | - | 100mA | - | 否 | -40°C ~ 85°C | 行動設備的數據線 | 10V | 表面黏著式 | 0805 (公制 2012)、3 PC 板 | 長 0.079" x 寬 0.049" (2.00mm x 1.25mm) | 0805 (公制 2012)、3 PC 板
SNZF220DFT1G | ON Semiconductor | FILTER RC(PI) 110 OHM/22PF SMD | - | 有源 | 低通 | 2nd | RC (Pi) | 2 | 220MHz (臨界值) | - | 110 | - | R = 110Ohm、C = 22pF | 是 | - | 汽車 | - | 表面黏著式 | 5-TSSOP、SC-70-5、SOT-353 | 長 0.079" x 寬 0.049" (2.00mm x 1.25mm) | 5-TSSOP、SC-70-5、SOT-353
EMIF05-AUD02F3 | STMicroelectronics | FILTER ESD SMD | EMIF | 停產 | 低通 | - | - | 5 | - | - | - | - | - | 是 | -40°C ~ 85°C | 行動設備的數據線 | - | 表面黏著式 | 12-UFBGA、FCBGA | 長 0.062" x 寬 0.046" (1.57mm x 1.17mm) | 12-UFBGA、FCBGA
MEA1210LD220 | TDK Corporation | FILTER LC 22PF 250MHZ SMD | MEA | 停產 | 低通 | 2nd | LC | 2 | 250MHz (臨界值) | - | - | 100mA | C = 22pF | 否 | -40°C ~ 85°C | 行動設備的數據線 | 6.3V | 表面黏著式 | 0504 (公制 1210)、陣列、6 PC 板 | 長 0.047" x 寬 0.039"（1.20mm x 1.00mm） | 0504 (公制 1210)、陣列、6 PC 板
MEA1210LD170 | TDK Corporation | FILTER LC 17PF 310MHZ SMD | MEA | 停產 | 低通 | 2nd | LC | 2 | 310MHz (臨界值) | - | - | 100mA | C = 17pF | 否 | -40°C ~ 85°C | 行動設備的數據線 | 6.3V | 表面黏著式 | 0504 (公制 1210)、陣列、6 PC 板 | 長 0.047" x 寬 0.039"（1.20mm x 1.00mm） | 0504 (公制 1210)、陣列、6 PC 板
EMIF05-SK01F3 | STMicroelectronics | FILTER RC(PI) ESD SMD | IPAD™ | 停產 | 低通 | 2nd | RC (Pi) | 5 | - | - | 4.7k | - | R = 4.7kOhm、C = 1000pF | 是 | -40°C ~ 85°C | 行動設備的數據線 | - | 表面黏著式 | 11-UFBGA、FCBGA | 長 0.062" x 寬 0.046" (1.57mm x 1.17mm) | 11-UFBGA、FCBGA
ACF321825-472-TD01 | TDK Corporation | FILTER LC(T) SMD | ACF | 停產 | 低通 | 3rd | LC (T 型) | 1 | - | 25dB @ 30MHz ~ 85MHz | 0.15 | 300mA | - | 否 | -25°C ~ 85°C | 行動設備的數據線 | 20V | 表面黏著式 | 1210 (公制 3225)、3 PC 板 | 長 0.126" x 寬 0.098"（3.20mm x 2.50mm） | 1210 (公制 3225)、3 PC 板
NFL21SP157X1C3D | Murata Electronics | FILTER LC(PI) 128NH/28PF SMD | EMIFIL®, NFL21 | 有源 | 低通 | 3rd | LC (Pi) | 1 | 150MHz (臨界值) | - | - | 200mA | L = 128nH、C = 28pF | 否 | -55°C ~ 125°C | 一般用途 | 16V | 表面黏著式 | 0805 (公制 2012)、3 PC 板 | 長 0.079" x 寬 0.049" (2.00mm x 1.25mm) | 0805 (公制 2012)、3 PC 板
MEA1210D301R | TDK Corporation | FILTER LC 300MHZ SMD | MEA | 停產 | 低通 | 2nd | LC | 2 | 300MHz (臨界值) | 20dB @ 700MHz ~ 2GHz | - | 100mA | - | 否 | -40°C ~ 85°C | 行動設備的數據線 | 10V | 表面黏著式 | 0504 (公制 1210)、陣列、6 PC 板 | 長 0.047" x 寬 0.039"（1.20mm x 1.00mm） | 0504 (公制 1210)、陣列、6 PC 板
MEA1210D401R | TDK Corporation | FILTER LC 400MHZ SMD | MEA | 停產 | 低通 | 2nd | LC | 2 | 400MHz (臨界值) | 20dB @ 900MHz ~ 2GHz | - | 100mA | - | 否 | -40°C ~ 85°C | 行動設備的數據線 | 10V | 表面黏著式 | 0504 (公制 1210)、陣列、6 PC 板 | 長 0.047" x 寬 0.039"（1.20mm x 1.00mm） | 0504 (公制 1210)、陣列、6 PC 板
MEA1210D501R | TDK Corporation | FILTER LC 500MHZ SMD | MEA | 停產 | 低通 | 2nd | LC | 2 | 500MHz (臨界值) | 20dB @ 1.5GHz ~ 3GHz | - | 100mA | - | 否 | -40°C ~ 85°C | 行動設備的數據線 | 10V | 表面黏著式 | 0504 (公制 1210)、陣列、6 PC 板 | 長 0.047" x 寬 0.039"（1.20mm x 1.00mm） | 0504 (公制 1210)、陣列、6 PC 板
NFL21SP507X1C3D | Murata Electronics | FILTER LC(PI) 31NH/12PF SMD | EMIFIL®, NFL21 | 有源 | 低通 | 3rd | LC (Pi) | 1 | 500MHz (臨界值) | - | - | 300mA | L = 31nH、C = 12pF | 否 | -55°C ~ 125°C | 一般用途 | 16V | 表面黏著式 | 0805 (公制 2012)、3 PC 板 | 長 0.079" x 寬 0.049" (2.00mm x 1.25mm) | 0805 (公制 2012)、3 PC 板
DSS1NB31H104Q91A | Murata Electronics | FILTER LC(T) 0.1UF TH | EMIFIL®, DSS1 | 有源 | 低通 | 3rd | LC (T 型) | 1 | - | - | - | 6A | C = 0.1µF | 否 | -40°C ~ 85°C | 一般用途 | 50V | 通孔式 | 徑向 - 3 引線 | 長 0.335" x 寬 0.138" (8.50mm x 3.50mm) | 徑向 - 3 引線
DSS1NB32A472Q91A | Murata Electronics | FILTER LC(T) 4700PF TH | EMIFIL®, DSS1 | 有源 | 低通 | 3rd | LC (T 型) | 1 | - | - | - | 6A | C = 4700pF | 否 | -40°C ~ 85°C | 一般用途 | 100V | 通孔式 | 徑向 - 3 引線 | 長 0.335" x 寬 0.138" (8.50mm x 3.50mm) | 徑向 - 3 引線
DSS1NB32A220Q91A | Murata Electronics | FILTER LC(T) 22PF TH | EMIFIL®, DSS1 | 有源 | 低通 | 3rd | LC (T 型) | 1 | - | - | - | 6A | C = 22pF | 否 | -40°C ~ 85°C | 一般用途 | 100V | 通孔式 | 徑向 - 3 引線 | 長 0.335" x 寬 0.138" (8.50mm x 3.50mm) | 徑向 - 3 引線
DSS1NB32A152Q91A | Murata Electronics | FILTER LC(T) 1500PF TH | EMIFIL®, DSS1 | 有源 | 低通 | 3rd | LC (T 型) | 1 | - | - | - | 6A | C = 1500pF | 否 | -40°C ~ 85°C | 一般用途 | 100V | 通孔式 | 徑向 - 3 引線 | 長 0.335" x 寬 0.138" (8.50mm x 3.50mm) | 徑向 - 3 引線
DSS1NB31H473Q91A | Murata Electronics | FILTER LC(T) 0.047UF TH | EMIFIL®, DSS1 | 有源 | 低通 | 3rd | LC (T 型) | 1 | - | - | - | 6A | C = 0.047µF | 否 | -40°C ~ 85°C | 一般用途 | 50V | 通孔式 | 徑向 - 3 引線 | 長 0.335" x 寬 0.138" (8.50mm x 3.50mm) | 徑向 - 3 引線
DSS1NB32A471Q91A | Murata Electronics | FILTER LC(T) 470PF TH | EMIFIL®, DSS1 | 有源 | 低通 | 3rd | LC (T 型) | 1 | - | - | - | 6A | C = 470pF | 否 | -40°C ~ 85°C | 一般用途 | 100V | 通孔式 | 徑向 - 3 引線 | 長 0.335" x 寬 0.138" (8.50mm x 3.50mm) | 徑向 - 3 引線
NUF3102MUTAG | ON Semiconductor | FILTER RC(PI) 150MHZ ESD SMD | * | 有源 | - | - | - | - | - | - | - | - | - | - | - | - | - | - | - | - | -
MEA2010LD170 | TDK Corporation | FILTER LC 17PF 330MHZ SMD | MEA | 停產 | 低通 | 3rd | LC | 4 | 330MHz (臨界值) | - | - | 100mA | C = 17pF | 否 | -40°C ~ 85°C | 行動設備的數據線 | 6.3V | 表面黏著式 | 0804 (公制 2010)、陣列、10 PC 板 | 長 0.079" x 寬 0.039" (2.00mm x 1.00mm) | 0804 (公制 2010)、陣列、10 PC 板
MEA2010LD220 | TDK Corporation | FILTER LC 22PF 240MHZ SMD | MEA | 停產 | 低通 | 3rd | LC | 4 | 240MHz (臨界值) | - | - | 100mA | C = 22pF | 否 | -40°C ~ 85°C | 行動設備的數據線 | 6.3V | 表面黏著式 | 0804 (公制 2010)、陣列、10 PC 板 | 長 0.079" x 寬 0.039" (2.00mm x 1.00mm) | 0804 (公制 2010)、陣列、10 PC 板
EMIF02-MIC03F2 | STMicroelectronics | IC EMI FILTER ESD PROT SMD | EMIF | 有源 | 低通 | 2nd | RC (Pi) | 2 | - | - | 68 | - | R = 68Ohm、C = 100pF | 是 | -40°C ~ 85°C | 行動設備的數據線 | - | 表面黏著式 | 5-WFBGA、FCBGA | 長 0.058" x 寬 0.042" (1.47mm x 1.07mm) | 5-WFBGA、FCBGA
EMIF03-SIM02C2 | STMicroelectronics | FILTER RC(PI) ESD SMD | EMIF | 停產 | 低通 | 2nd | RC (Pi) | 3 | - | - | 47、100 | - | R = 47Ohm、100Ohm、C = 20pF | 是 | -40°C ~ 85°C | 行動設備的數據線 | - | 表面黏著式 | 8-WFBGA、FCBGA | 長 0.056" x 寬 0.056" (1.42mm x 1.42mm) | 8-WFBGA、FCBGA
EMIF04-1K030F3 | STMicroelectronics | FILTER RC(PI) 1KOHM/24PF ESD SMD | IPAD™ | 停產 | 低通 | 2nd | RC (Pi) | 4 | - | - | 1k | - | R = 1kOhm、C = 24pF | 是 | -40°C ~ 85°C | 行動設備的數據線 | - | 表面黏著式 | 9-WFBGA、FCBGA | 長 0.046" x 寬 0.046" (1.17mm x 1.17mm) | 9-WFBGA、FCBGA
NZF220TT1G | ON Semiconductor | FILTER RC(PI) 110 OHM/22PF SMD | - | 有源 | 低通 | 2nd | RC (Pi) | 1 | 220MHz (臨界值) | - | 110 | - | R = 110Ohm、C = 22pF | 是 | - | 行動設備的數據線 | - | 表面黏著式 | SC-75、SOT-416 | 長 0.063" x 寬 0.032" (1.60mm x 0.80mm) | SC-75、SOT-416
NFL18SP507X1A3D | Murata Electronics | FILTER LC(PI) 38NH/11PF SMD | EMIFIL®, NFL18 | 有源 | 低通 | 3rd | LC (Pi) | 1 | 500MHz (臨界值) | - | - | 100mA | L = 38nH、C = 11pF | 否 | -55°C ~ 125°C | 一般用途 | 10V | 表面黏著式 | 0603 (公制 1608)、3 PC 板 | 長 0.063" x 寬 0.032" (1.60mm x 0.80mm) | 0603 (公制 1608)、3 PC 板
MEM1608P35R0T001 | TDK Corporation | FILTER LC(PI) 35MHZ SMD | MEM | 不適用於新設計 | 低通 | 3rd | LC (Pi) | 1 | 35MHz (臨界值) | 20dB @ 90MHz ~ 2GHz | - | 100mA | - | 否 | -40°C ~ 85°C | 行動設備的數據線 | 10V | 表面黏著式 | 0603 (公制 1608)、3 PC 板 | 長 0.063" x 寬 0.032" (1.60mm x 0.80mm) | 0603 (公制 1608)、3 PC 板
NUF6010MUT2G | ON Semiconductor | FILTER RC(PI) 100 OHM/7PF SMD | - | 有源 | 低通 | 2nd | RC (Pi) | 6 | 250MHz (臨界值) | -20dB @ 800MHz ~ 3GHz | 100 | - | R = 100Ohm、C = 7pF | 是 | -40°C ~ 85°C | 行動設備的數據線 | - | 表面黏著式 | 12-UFDFN 裸焊盤 | 長 0.098" x 寬 0.047" (2.50mm x 1.20mm) | 12-UFDFN 裸焊盤
MEM1608D301RT001 | TDK Corporation | FILTER LC(T) 300MHZ SMD | MEM | 不適用於新設計 | 低通 | 2nd | LC (T 型) | 1 | 300MHz (臨界值) | - | - | 200mA | - | 否 | -40°C ~ 85°C | 行動設備的數據線 | 6.3V | 表面黏著式 | 0603 (公制 1608)、3 PC 板 | 長 0.063" x 寬 0.032" (1.60mm x 0.80mm) | 0603 (公制 1608)、3 PC 板
AVRF101U6R8KT242 | TDK Corporation | FOR AUDIO LINE, 39V, 6.8PF, 28VD | AVRF | 有源 | - | - | - | - | - | - | - | - | - | - | -40°C ~ 85°C (TA) | - | - | 表面黏著式、MLCV | 0402 (公制 1005) | - | 0402 (公制 1005)
EZA-ST41AAAJ | Panasonic Electronic Components | FILTER RC(PI) 220 OHM/22PF SMD | EZAST | 停產 | 低通 | 4th | RC (Pi) | 4 | - | - | 220 | - | R = 220Ohm、C = 22pF | 否 | -25°C ~ 85°C | 行動設備的數據線 | 25V | 表面黏著式 | 1608 (公制 4021)、凹 | 長 0.157" x 寬 0.083" (4.00mm x 2.10mm) | 1608 (公制 4021)、凹
EZA-ST11AAAJ | Panasonic Electronic Components | FILTER RC(PI) 22 OHM/22PF SMD | EZAST | 停產 | 低通 | 4th | RC (Pi) | 4 | - | - | 22 | - | R = 22Ohm、C = 22pF | 否 | -25°C ~ 85°C | 行動設備的數據線 | 25V | 表面黏著式 | 1608 (公制 4021)、凹 | 長 0.157" x 寬 0.083" (4.00mm x 2.10mm) | 1608 (公制 4021)、凹
EZA-ST52AAAJ | Panasonic Electronic Components | FILTER RC(PI) 470 OHM/47PF SMD | EZAST | 停產 | 低通 | 4th | RC (Pi) | 4 | - | - | 470 | - | R = 470Ohm、C = 47pF | 否 | -25°C ~ 85°C | 行動設備的數據線 | 25V | 表面黏著式 | 1608 (公制 4021)、凹 | 長 0.157" x 寬 0.083" (4.00mm x 2.10mm) | 1608 (公制 4021)、凹
EZA-ST43AAAJ | Panasonic Electronic Components | FILTER RC(PI) 220 OHM/100PF SMD | EZAST | 停產 | 低通 | 4th | RC (Pi) | 4 | - | - | 220 | - | R = 220Ohm、C = 100pF | 否 | -25°C ~ 85°C | 行動設備的數據線 | 25V | 表面黏著式 | 1608 (公制 4021)、凹 | 長 0.157" x 寬 0.083" (4.00mm x 2.10mm) | 1608 (公制 4021)、凹
EZA-ST51AAAJ | Panasonic Electronic Components | FILTER RC(PI) 470 OHM/22PF SMD | EZAST | 停產 | 低通 | 4th | RC (Pi) | 4 | - | - | 470 | - | R = 470Ohm、C = 22pF | 否 | -25°C ~ 85°C | 行動設備的數據線 | 25V | 表面黏著式 | 1608 (公制 4021)、凹 | 長 0.157" x 寬 0.083" (4.00mm x 2.10mm) | 1608 (公制 4021)、凹
NUF4310MNTAG | ON Semiconductor | FILTER RC(PI) 100 OHM/9PF SMD | - | 有源 | 低通 | 2nd | RC (Pi) | 4 | 185MHz (臨界值) | -25dB @ 800MHz ~ 4GHz | 100 | - | R = 100Ohm、C = 9pF | 是 | -40°C ~ 85°C | 行動設備的數據線 | - | 表面黏著式 | 8-WFDFN 裸焊盤 | 長 0.063" x 寬 0.039" (1.60mm x 1.00mm) | 8-WFDFN 裸焊盤
NUF4310MNTAG | ON Semiconductor | FILTER RC(PI) 100 OHM/9PF SMD | - | Digi-Key 停止供應 | 低通 | 2nd | RC (Pi) | 4 | 185MHz (臨界值) | -25dB @ 800MHz ~ 4GHz | 100 | - | R = 100Ohm、C = 9pF | 是 | -40°C ~ 85°C | 行動設備的數據線 | - | 表面黏著式 | 8-WFDFN 裸焊盤 | 長 0.063" x 寬 0.039" (1.60mm x 1.00mm) | 8-WFDFN 裸焊盤
NFL21SP506X1C3D | Murata Electronics | FILTER LC(PI) 305NH/84PF SMD | EMIFIL®, NFL21 | 有源 | 低通 | 3rd | LC (Pi) | 1 | 50MHz (臨界值) | - | - | 150mA | L = 305nH、C = 84pF | 否 | -55°C ~ 125°C | 一般用途 | 16V | 表面黏著式 | 0805 (公制 2012)、3 PC 板 | 長 0.079" x 寬 0.049" (2.00mm x 1.25mm) | 0805 (公制 2012)、3 PC 板
NUF4001MUT2G | ON Semiconductor | FILTER RC(PI) 100 OHM/13PF SMD | - | 有源 | 低通 | 2nd | RC (Pi) | 4 | 150MHz (臨界值) | -25dB @ 800MHz ~ 5GHz | 100 | - | R = 100Ohm、C = 13pF | 是 | -40°C ~ 85°C | 行動設備的數據線 | - | 表面黏著式 | 8-UFDFN 裸焊盤 | 長 0.071" x 寬 0.047" (1.80mm x 1.20mm) | 8-UFDFN 裸焊盤
EZA-ST42AAAJ | Panasonic Electronic Components | FILTER RC(PI) 220 OHM/47PF SMD | EZAST | 停產 | 低通 | 4th | RC (Pi) | 4 | - | - | 220 | - | R = 220Ohm、C = 47pF | 否 | -25°C ~ 85°C | 行動設備的數據線 | 25V | 表面黏著式 | 1608 (公制 4021)、凹 | 長 0.157" x 寬 0.083" (4.00mm x 2.10mm) | 1608 (公制 4021)、凹
EMIF02-SPK02F2 | STMicroelectronics | IC EMI FILTER ESD PROT SMD | EMIF | 有源 | 低通 | 3rd | RC (Pi) | 2 | 20MHz (臨界值) | 45dB @ 900MHz | 0.35 | - | R = 800mOhm、C = 315pF | 是 | - | 行動設備的數據線 | - | 表面黏著式 | 5-WFBGA、FCBGA | 長 0.050" x 寬 0.035" (1.26mm x 0.89mm) | 5-WFBGA、FCBGA
NFM21HC221R1H3D | Murata Electronics | FILTER LC HIGH FREQ 220PF 0805 | EMIFIL®, NFM21H | 有源 | 低通 | 2nd | LC (T 型) | 1 | - | - | - | 700mA | C = 220pF | 否 | -55°C ~ 125°C | 汽車 | - | 表面黏著式 | 0805 (公制 2012) | 長 0.079" x 寬 0.049" (2.00mm x 1.25mm) | 0805 (公制 2012)
NUF2101MT1G | ON Semiconductor | FILTER RC(PI) 30 OHM/55PF SMD | - | 有源 | 低通 | 2nd | RC (Pi) | 3 | - | - | 30 | - | R = 30Ohm、C = 55pF (總計) | 是 | -55°C ~ 125°C | USB | - | 表面黏著式 | SC-74、SOT-457 | 長 0.118" x 寬 0.059"（3.00mm x 1.50mm） | SC-74、SOT-457
EMIF02-MIC02F3 | STMicroelectronics | FILTER RC(PI) 470 OHM/16PF SMD | IPAD™ | 停產 | 低通 | 2nd | RC (Pi) | 2 | - | - | 470 | - | R = 470Ohm、C = 16pF | 是 | -40°C ~ 85°C | 行動設備的數據線 | - | 表面黏著式 | 6-WFBGA、FCBGA | 長 0.046" x 寬 0.030" (1.17mm x 0.77mm) | 6-WFBGA、FCBGA
MEM2012V181RT001 | TDK Corporation | FILTER LC(PI) 180MHZ SMD | MEM | 有源 | 低通 | 5th | LC (Pi) | 1 | 180MHz (臨界值) | 20dB @ 300MHz ~ 2GHz | - | 100mA | - | 否 | -40°C ~ 85°C | 行動設備的數據線 | 10V | 表面黏著式 | 0805 (公制 2012)、3 PC 板 | 長 0.079" x 寬 0.049" (2.00mm x 1.25mm) | 0805 (公制 2012)、3 PC 板
MEM2012V181RT001 | TDK Corporation | FILTER LC(PI) 180MHZ SMD | MEM | Digi-Key 停止供應 | 低通 | 5th | LC (Pi) | 1 | 180MHz (臨界值) | 20dB @ 300MHz ~ 2GHz | - | 100mA | - | 否 | -40°C ~ 85°C | 行動設備的數據線 | 10V | 表面黏著式 | 0805 (公制 2012)、3 PC 板 | 長 0.079" x 寬 0.049" (2.00mm x 1.25mm) | 0805 (公制 2012)、3 PC 板
MEM2012F101RT001 | TDK Corporation | FILTER LC(PI) 100MHZ SMD | MEM | 有源 | 低通 | 3rd | LC (Pi) | 1 | 100MHz (臨界值) | 20dB @ 1.5GHz ~ 2GHz | - | 200mA | - | 否 | -40°C ~ 85°C | 行動設備的數據線 | 12V | 表面黏著式 | 0805 (公制 2012)、3 PC 板 | 長 0.079" x 寬 0.049" (2.00mm x 1.25mm) | 0805 (公制 2012)、3 PC 板
MEM2012F101RT001 | TDK Corporation | FILTER LC(PI) 100MHZ SMD | MEM | Digi-Key 停止供應 | 低通 | 3rd | LC (Pi) | 1 | 100MHz (臨界值) | 20dB @ 1.5GHz ~ 2GHz | - | 200mA | - | 否 | -40°C ~ 85°C | 行動設備的數據線 | 12V | 表面黏著式 | 0805 (公制 2012)、3 PC 板 | 長 0.079" x 寬 0.049" (2.00mm x 1.25mm) | 0805 (公制 2012)、3 PC 板
MEM2012V241R | TDK Corporation | FILTER LC(PI) 240MHZ SMD | MEM | 有源 | 低通 | 5th | LC (Pi) | 1 | 240MHz (臨界值) | 20dB @ 450MHz ~ 2GHz | - | 100mA | - | 否 | -40°C ~ 85°C | 行動設備的數據線 | 10V | 表面黏著式 | 0805 (公制 2012)、3 PC 板 | 長 0.079" x 寬 0.049" (2.00mm x 1.25mm) | 0805 (公制 2012)、3 PC 板
MEM2012F25R0 | TDK Corporation | FILTER LC(PI) 25MHZ SMD | MEM | 有源 | 低通 | 3rd | LC (Pi) | 1 | 25MHz (臨界值) | 20dB @ 300MHz ~ 2GHz | - | 200mA | - | 否 | -40°C ~ 85°C | 行動設備的數據線 | 12V | 表面黏著式 | 0805 (公制 2012)、3 PC 板 | 長 0.079" x 寬 0.049" (2.00mm x 1.25mm) | 0805 (公制 2012)、3 PC 板
MEM2012F50R0T001 | TDK Corporation | FILTER LC(PI) 50MHZ SMD | MEM | 有源 | 低通 | 3rd | LC (Pi) | 1 | 50MHz (臨界值) | 20dB @ 400MHz ~ 2GHz | - | 200mA | - | 否 | -40°C ~ 85°C | 行動設備的數據線 | 12V | 表面黏著式 | 0805 (公制 2012)、3 PC 板 | 長 0.079" x 寬 0.049" (2.00mm x 1.25mm) | 0805 (公制 2012)、3 PC 板
EMIF01-TV02F3 | STMicroelectronics | FILTER RC(PI) 75 OHM/330PF SMD | IPAD™ | 停產 | 低通 | 2nd | RC (Pi) | 1 | - | - | 75 | - | R = 75Ohm、C = 330pF | 是 | -40°C ~ 85°C | 一般用途 | - | 表面黏著式 | 4-WFBGA、FCBGA | 長 0.035" x 寬 0.035" (0.89mm x 0.89mm) | 4-WFBGA、FCBGA
NUF4211MNT1G | ON Semiconductor | FILTER RC(PI) 100 OHM/8.5PF SMD | - | 有源 | 低通 | 2nd | RC (Pi) | 4 | 250MHz (臨界值) | -20dB @ 800MHz ~ 3GHz | 100 | - | R = 100Ohm、C = 8.5pF | 是 | -40°C ~ 85°C | 行動設備的數據線 | - | 表面黏著式 | 8-VFDFN 裸露焊盘 | 長 0.079" x 寬 0.079"（2.00mm x 2.00mm） | 8-VFDFN 裸露焊盘
EMIF04-EAR02M8 | STMicroelectronics | FILTER LC(PI)/RC(PI) ESD SMD | EMIF | 停產 | 低通 | 2 階、3 階 | LC (Pi)、RC (Pi) | 4 | 60MHz、70MHz (臨界值) | -30dB @ 900MHz | - | 50mA | R = 68Ohm、C = 76pF、105pF、L = 1.5nH | 是 | -30°C ~ 125°C | 音頻 | - | 表面黏著式 | 8-UFDFN 裸焊盤 | 長 0.067" x 寬 0.059" (1.70mm x 1.50mm) | 8-UFDFN 裸焊盤
CM1457-04CP | ON Semiconductor | FILTER LC(PI) 70NH/12.5PF SMD | - | 有源 | 低通 | 5th | LC (Pi) | 4 | 300MHz (臨界值) | -35dB @ 800MHz ~ 2.7GHz | 45 | 15mA | L = 70nH (總計)、C = 12.5pF (總計) | 是 | -40°C ~ 85°C | 行動設備的數據線 | - | 表面黏著式 | 10-WFBGA、WLCSP | 長 0.066" x 寬 0.041" (1.67mm x 1.05mm) | 10-WFBGA、WLCSP
ECLAMP2504K.TCT | Semtech Corporation | FILTER LC(PI) 17NH/12PF ESD SMD | EMIClamp® | 有源 | 低通 | 3rd | LC (Pi) | 4 | 250MHz (臨界值) | 20dB @ 800MHz ~ 2.7GHz | 18 | - | L = 17nH、C = 12pF | 是 | -40°C ~ 85°C | 行動設備的數據線 | - | 表面黏著式 | 8-UFDFN 裸焊盤 | 長 0.067" x 寬 0.051" (1.70mm x 1.30mm) | 8-UFDFN 裸焊盤
ECLAMP2504K.TCT | Semtech Corporation | FILTER LC(PI) 17NH/12PF ESD SMD | EMIClamp® | Digi-Key 停止供應 | 低通 | 3rd | LC (Pi) | 4 | 250MHz (臨界值) | 20dB @ 800MHz ~ 2.7GHz | 18 | - | L = 17nH、C = 12pF | 是 | -40°C ~ 85°C | 行動設備的數據線 | - | 表面黏著式 | 8-UFDFN 裸焊盤 | 長 0.067" x 寬 0.051" (1.70mm x 1.30mm) | 8-UFDFN 裸焊盤
EMI5204MUTAG | ON Semiconductor | FILTER RC(PI) 100 OHM/7PF SMD | EMI520xMU | 有源 | 低通 | 2nd | RC (Pi) | 4 | 250MHz (臨界值) | 20dB @ 800MHz ~ 5GHz | 100 | - | R = 100Ohm、C = 7pF | 是 | -40°C ~ 85°C | 行動設備的數據線 | - | 表面黏著式 | 8-UFDFN 裸焊盤 | 長 0.067" x 寬 0.053" (1.70mm x 1.35mm) | 8-UFDFN 裸焊盤
MEA1608LD100TA0G | TDK Corporation | FILTER LC 10PF 500MHZ SMD | MEA | 不適用於新設計 | 低通 | 3rd | LC | 4 | 500MHz (臨界值) | - | - | 50mA | C = 10pF | 否 | -40°C ~ 85°C | 行動設備的數據線 | 6.3V | 表面黏著式 | 0603 (公制 1608)、陣列、10 PC 板 | 長 0.063" x 寬 0.032" (1.60mm x 0.80mm) | 0603 (公制 1608)、陣列、10 PC 板
MEA1608L101RTA0G | TDK Corporation | FILTER LC 100MHZ SMD | MEA | 有源 | 低通 | 2nd | LC | 4 | 100MHz (臨界值) | 20dB @ 800MHz ~ 2GHz | - | 100mA | - | 否 | -40°C ~ 85°C | 行動設備的數據線 | 6.3V | 表面黏著式 | 0603 (公制 1608)、陣列、10 PC 板 | 長 0.063" x 寬 0.032" (1.60mm x 0.80mm) | 0603 (公制 1608)、陣列、10 PC 板
ACF451832-151-TD01 | TDK Corporation | FILTER LC(T) SMD | ACF | 不適用於新設計 | 低通 | 3rd | LC (T 型) | 1 | - | 25dB @ 190MHz ~ 290MHz | 0.15 | 300mA | - | 否 | -25°C ~ 85°C | 行動設備的數據線 | 50V | 表面黏著式 | 1812 (公制 4532)、3 PC 板 | 長 0.177" x 寬 0.126" (4.50mm x 3.20mm) | 1812 (公制 4532)、3 PC 板
MEA1608LC060T001 | TDK Corporation | FILTER LC 6PF 290MHZ SMD | MEA | 有源 | 低通 | 2nd | LC | 4 | 290MHz (臨界值) | 20dB @ 800MHz ~ 1GHz | - | 100mA | C = 6pF | 否 | -40°C ~ 85°C | 行動設備的數據線 | 6.3V | 表面黏著式 | 0603 (公制 1608)、陣列、10 PC 板 | 長 0.063" x 寬 0.032" (1.60mm x 0.80mm) | 0603 (公制 1608)、陣列、10 PC 板
MEA1608LC060T001 | TDK Corporation | FILTER LC 6PF 290MHZ SMD | MEA | Digi-Key 停止供應 | 低通 | 2nd | LC | 4 | 290MHz (臨界值) | 20dB @ 800MHz ~ 1GHz | - | 100mA | C = 6pF | 否 | -40°C ~ 85°C | 行動設備的數據線 | 6.3V | 表面黏著式 | 0603 (公制 1608)、陣列、10 PC 板 | 長 0.063" x 寬 0.032" (1.60mm x 0.80mm) | 0603 (公制 1608)、陣列、10 PC 板
MEA1608PH220TA0G | TDK Corporation | FILTER LC(PI) 22PF 420MHZ SMD | MEA | 有源 | 低通 | 3rd | LC (Pi) | 4 | 420MHz (臨界值) | 20dB @ 800MHz ~ 3GHz | - | 100mA | C = 22pF | 否 | -40°C ~ 85°C | 行動設備的數據線 | 6.3V | 表面黏著式 | 0603 (公制 1608)、陣列、10 PC 板 | 長 0.063" x 寬 0.032" (1.60mm x 0.80mm) | 0603 (公制 1608)、陣列、10 PC 板
MEA1608PH220TA0G | TDK Corporation | FILTER LC(PI) 22PF 420MHZ SMD | MEA | Digi-Key 停止供應 | 低通 | 3rd | LC (Pi) | 4 | 420MHz (臨界值) | 20dB @ 800MHz ~ 3GHz | - | 100mA | C = 22pF | 否 | -40°C ~ 85°C | 行動設備的數據線 | 6.3V | 表面黏著式 | 0603 (公制 1608)、陣列、10 PC 板 | 長 0.063" x 寬 0.032" (1.60mm x 0.80mm) | 0603 (公制 1608)、陣列、10 PC 板
ACF451832-333-TLD01 | TDK Corporation | FILTER LC(T) SMD | ACF | 有源 | 低通 | 3rd | LC (T 型) | 1 | - | 25dB @ 7MHz ~ 60MHz | 0.15 | 300mA | - | 否 | -25°C ~ 85°C | 行動設備的數據線 | 50V | 表面黏著式 | 1812 (公制 4532)、3 PC 板 | 長 0.177" x 寬 0.126" (4.50mm x 3.20mm) | 1812 (公制 4532)、3 PC 板
NFA18SL227V1A45L | Murata Electronics | FILTER LC 220MHZ SMD | EMIFIL®, NFA18 | 有源 | 低通 | 2nd | LC | 4 | 220MHz (臨界值) | 30dB @ 900MHz | - | 25mA | - | 否 | -40°C ~ 85°C | 一般用途 | 10V | 表面黏著式 | 0603 (公制 1608)、陣列、10 PC 板 | 長 0.063" x 寬 0.032" (1.60mm x 0.80mm) | 0603 (公制 1608)、陣列、10 PC 板
MEA1608LC080T001 | TDK Corporation | FILTER LC 8PF 280MHZ SMD | MEA | 有源 | 低通 | 2nd | LC | 4 | 280MHz (臨界值) | 20dB @ 800MHz ~ 4GHz | - | 100mA | C = 8pF | 否 | -40°C ~ 85°C | 行動設備的數據線 | 6.3V | 表面黏著式 | 0603 (公制 1608)、陣列、10 PC 板 | 長 0.063" x 寬 0.032" (1.60mm x 0.80mm) | 0603 (公制 1608)、陣列、10 PC 板
VEMI65AB-HCI-GS08 | Vishay General Semiconductor - Diodes Division | FILTER RC(PI) 100 OHM/24PF SMD | - | 有源 | 低通 | 2nd | RC (Pi) | 6 | 130MHz (臨界值) | - | 100 | 4A | R = 100Ohm、C = 24pF | 是 | -40°C ~ 125°C | 行動設備的數據線 | - | 表面黏著式 | 13-UFDFN裸焊盤 | 長 0.098" x 寬 0.053" (2.50mm x 1.35mm) | 13-UFDFN裸焊盤
MEA1608LC150T001 | TDK Corporation | FILTER LC 15PF 240MHZ SMD | MEA | 有源 | 低通 | 2nd | LC | 4 | 240MHz (臨界值) | 20dB @ 800MHz ~ 3GHz | - | 100mA | C = 15pF | 否 | -40°C ~ 85°C | 行動設備的數據線 | 6.3V | 表面黏著式 | 0603 (公制 1608)、陣列、10 PC 板 | 長 0.063" x 寬 0.032" (1.60mm x 0.80mm) | 0603 (公制 1608)、陣列、10 PC 板
ACF321825-681-TD01 | TDK Corporation | FILTER LC(T) SMD | ACF | 不適用於新設計 | 低通 | 3rd | LC (T 型) | 1 | - | 25dB @ 95MHz ~ 150MHz | 0.15 | 300mA | - | 否 | -25°C ~ 85°C | 行動設備的數據線 | 20V | 表面黏著式 | 1210 (公制 3225)、3 PC 板 | 長 0.126" x 寬 0.098"（3.20mm x 2.50mm） | 1210 (公制 3225)、3 PC 板
ACH3218-331-TD01 | TDK Corporation | FILTER LC(T) SMD | ACH | 不適用於新設計 | 低通 | 3rd | LC (T 型) | 1 | - | 25dB @ 130MHz ~ 210MHz | 0.06 | 1.5A | - | 否 | -40°C ~ 125°C | 一般用途 | 20V | 表面黏著式 | 1210 (公制 3225)、3 PC 板 | 直徑 0.071" x 長 0.126" (1.80mm x 3.20mm) | 1210 (公制 3225)、3 PC 板
ACH3218-472-TD01 | TDK Corporation | FILTER LC(T) SMD | ACH | 不適用於新設計 | 低通 | 3rd | LC (T 型) | 1 | - | 25dB @ 30MHz ~ 85MHz | 0.06 | 1.5A | - | 否 | -40°C ~ 125°C | 一般用途 | 20V | 表面黏著式 | 1210 (公制 3225)、3 PC 板 | 直徑 0.071" x 長 0.126" (1.80mm x 3.20mm) | 1210 (公制 3225)、3 PC 板
ACF451832-222-TD01 | TDK Corporation | FILTER LC(T) SMD | ACF | 不適用於新設計 | 低通 | 3rd | LC (T 型) | 1 | - | 25dB @ 40MHz ~ 110MHz | 0.15 | 300mA | - | 否 | -25°C ~ 85°C | 行動設備的數據線 | 50V | 表面黏著式 | 1812 (公制 4532)、3 PC 板 | 長 0.177" x 寬 0.126" (4.50mm x 3.20mm) | 1812 (公制 4532)、3 PC 板
ACF451832-221-TD01 | TDK Corporation | FILTER LC(T) SMD | ACF | 不適用於新設計 | 低通 | 3rd | LC (T 型) | 1 | - | 25dB @ 150MHz ~ 250MHz | 0.15 | 300mA | - | 否 | -25°C ~ 85°C | 行動設備的數據線 | 50V | 表面黏著式 | 1812 (公制 4532)、3 PC 板 | 長 0.177" x 寬 0.126" (4.50mm x 3.20mm) | 1812 (公制 4532)、3 PC 板
ACF321825-470-TD01 | TDK Corporation | FILTER LC(T) SMD | ACF | 不適用於新設計 | 低通 | 3rd | LC (T 型) | 1 | - | 25dB @ 420MHz ~ 500MHz | 0.15 | 300mA | - | 否 | -25°C ~ 85°C | 行動設備的數據線 | 20V | 表面黏著式 | 1210 (公制 3225)、3 PC 板 | 長 0.126" x 寬 0.098"（3.20mm x 2.50mm） | 1210 (公制 3225)、3 PC 板
NFA18SL137V1A45L | Murata Electronics | FILTER LC 130MHZ SMD | EMIFIL®, NFA18 | 有源 | 低通 | 2nd | LC | 4 | 130MHz (臨界值) | 25dB @ 900MHz | - | 50mA | - | 否 | -40°C ~ 85°C | 一般用途 | 10V | 表面黏著式 | 0603 (公制 1608)、陣列、10 PC 板 | 長 0.063" x 寬 0.032" (1.60mm x 0.80mm) | 0603 (公制 1608)、陣列、10 PC 板
MEA1608LC100T001 | TDK Corporation | FILTER LC 10PF 270MHZ SMD | MEA | 有源 | 低通 | 2nd | LC | 4 | 270MHz (臨界值) | 20dB @ 800MHz ~ 3GHz | - | 100mA | C = 10pF | 否 | -40°C ~ 85°C | 行動設備的數據線 | 6.3V | 表面黏著式 | 0603 (公制 1608)、陣列、10 PC 板 | 長 0.063" x 寬 0.032" (1.60mm x 0.80mm) | 0603 (公制 1608)、陣列、10 PC 板
MEA1608LC100T001 | TDK Corporation | FILTER LC 10PF 270MHZ SMD | MEA | Digi-Key 停止供應 | 低通 | 2nd | LC | 4 | 270MHz (臨界值) | 20dB @ 800MHz ~ 3GHz | - | 100mA | C = 10pF | 否 | -40°C ~ 85°C | 行動設備的數據線 | 6.3V | 表面黏著式 | 0603 (公制 1608)、陣列、10 PC 板 | 長 0.063" x 寬 0.032" (1.60mm x 0.80mm) | 0603 (公制 1608)、陣列、10 PC 板
MEA1608PH270TA0G | TDK Corporation | FILTER LC(PI) 27PF 410MHZ SMD | MEA | 有源 | 低通 | 3rd | LC (Pi) | 4 | 410MHz (臨界值) | 20dB @ 800MHz ~ 3GHz | - | 100mA | C = 27pF | 否 | -40°C ~ 85°C | 行動設備的數據線 | 6.3V | 表面黏著式 | 0603 (公制 1608)、陣列、10 PC 板 | 長 0.063" x 寬 0.032" (1.60mm x 0.80mm) | 0603 (公制 1608)、陣列、10 PC 板
EMIF06-MSD01F2 | STMicroelectronics | FILTER RC(PI) 40 OHM/17PF SMD | IPAD™ | 有源 | 低通 | 2nd | RC (Pi) | 6 | - | - | 40 | - | R = 40Ohm、C = 17pF (總計) | 是 | -40°C ~ 85°C | 行動設備的數據線 | - | 表面黏著式 | 16-WFBGA、FCBGA | 長 0.076" x 寬 0.076" (1.92mm x 1.92mm) | 16-WFBGA、FCBGA
NUF8410MNT4G | ON Semiconductor | FILTER RC(PI) 100 OHM/8.5PF SMD | - | 有源 | 低通 | 2nd | RC (Pi) | 8 | 250MHz (臨界值) | -20dB @ 800MHz ~ 3GHz | 100 | - | R = 100Ohm、C = 8.5pF | 是 | -40°C ~ 85°C | 行動設備的數據線 | - | 表面黏著式 | 16-VFDFN 裸焊盤 | 長 0.157" x 寬 0.063"（4.00mm x 1.60mm） | 16-VFDFN 裸焊盤
NFA21SL207X1A48L | Murata Electronics | FILTER LC 200MHZ SMD | EMIFIL®, NFA21 | 有源 | 低通 | 2nd | LC | 4 | 200MHz (臨界值) | 13dB @ 500MHz | - | 100mA | - | 否 | -55°C ~ 125°C | 行動設備的數據線 | 10V | 表面黏著式 | 0805 (公制 2012)、陣列、六片 PC 墊片 | 長 0.079" x 寬 0.049" (2.00mm x 1.25mm) | 0805 (公制 2012)、陣列、六片 PC 墊片
NFA21SL207X1A45L | Murata Electronics | FILTER LC 200MHZ SMD | EMIFIL®, NFA21 | 有源 | 低通 | 2nd | LC | 4 | 200MHz (臨界值) | 13dB @ 500MHz | - | 100mA | - | 否 | -55°C ~ 125°C | 行動設備的數據線 | 10V | 表面黏著式 | 0805 (公制 2012)、陣列、六片 PC 墊片 | 長 0.079" x 寬 0.049" (2.00mm x 1.25mm) | 0805 (公制 2012)、陣列、六片 PC 墊片
EMI222T-RC | Bourns Inc. | FILTER LC(T) 0.05 OHM/2200PF TH | EMIT | 有源 | 低通 | 3rd | LC (T 型) | 1 | - | 25dB @ 45MHz ~ 200MHz | 0.05 | 5A | R = 0.05Ohm、C = 2200pF | 否 | -25°C ~ 85°C | 一般用途 | 50V | 通孔式 | 徑向 - 3 引線 | 長 0.354" x 寬 0.126" (9.00mm x 3.20mm) | 徑向 - 3 引線
NFA21SL506X1A48L | Murata Electronics | FILTER LC 50MHZ SMD | EMIFIL®, NFA21 | 有源 | 低通 | 2nd | LC | 4 | 50MHz (臨界值) | 30dB @ 500MHz | - | 20mA | - | 否 | -55°C ~ 125°C | 行動設備的數據線 | 10V | 表面黏著式 | 0805 (公制 2012)、陣列、六片 PC 墊片 | 長 0.079" x 寬 0.049" (2.00mm x 1.25mm) | 0805 (公制 2012)、陣列、六片 PC 墊片
EMI470T-RC | Bourns Inc. | FILTER LC(T) 0.05 OHM/47PF TH | EMIT | 有源 | 低通 | 3rd | LC (T 型) | 1 | - | 25dB @ 550MHz ~ 700MHz | 0.05 | 5A | R = 0.05Ohm、C = 47pF | 否 | -25°C ~ 85°C | 一般用途 | 50V | 通孔式 | 徑向 - 3 引線 | 長 0.354" x 寬 0.126" (9.00mm x 3.20mm) | 徑向 - 3 引線
NFA21SL806X1A48L | Murata Electronics | FILTER LC 80MHZ SMD | EMIFIL®, NFA21 | 有源 | 低通 | 2nd | LC | 4 | 80MHz (臨界值) | 25dB @ 500MHz | - | 20mA | - | 否 | -55°C ~ 125°C | 行動設備的數據線 | 10V | 表面黏著式 | 0805 (公制 2012)、陣列、六片 PC 墊片 | 長 0.079" x 寬 0.049" (2.00mm x 1.25mm) | 0805 (公制 2012)、陣列、六片 PC 墊片
NFL18ST307H1A3D | Murata Electronics | FILTER LC(T) 74NH/16PF SMD | EMIFIL®, NFL18 | 有源 | 低通 | 3rd | LC (T 型) | 1 | 300MHz (臨界值) | 6dB @ 0MHz ~ 300MHz | - | 100mA | L = 74nH、C = 16pF | 否 | -55°C ~ 125°C | 一般用途 | 10V | 表面黏著式 | 0603 (公制 1608)、3 PC 板 | 長 0.063" x 寬 0.032" (1.60mm x 0.80mm) | 0603 (公制 1608)、3 PC 板
NFL18ST207H1A3D | Murata Electronics | FILTER LC(T) 110NH/22PF SMD | EMIFIL®, NFL18 | 有源 | 低通 | 3rd | LC (T 型) | 1 | 200MHz (臨界值) | 6dB @ 0MHz ~ 200MHz | - | 100mA | L = 110nH、C = 22pF | 否 | -55°C ~ 125°C | 一般用途 | 10V | 表面黏著式 | 0603 (公制 1608)、3 PC 板 | 長 0.063" x 寬 0.032" (1.60mm x 0.80mm) | 0603 (公制 1608)、3 PC 板
NFL18ST506H1A3D | Murata Electronics | FILTER LC(T) 350NH/110PF SMD | EMIFIL®, NFL18 | 有源 | 低通 | 3rd | LC (T 型) | 1 | 50MHz (臨界值) | 6dB @ 0MHz ~ 50MHz | - | 75mA | L = 350nH、C = 110pF | 否 | -55°C ~ 125°C | 一般用途 | 10V | 表面黏著式 | 0603 (公制 1608)、3 PC 板 | 長 0.063" x 寬 0.032" (1.60mm x 0.80mm) | 0603 (公制 1608)、3 PC 板
ACH4518-330-TD01 | TDK Corporation | FILTER LC(T) SMD | ACH | 不適用於新設計 | 低通 | 3rd | LC (T 型) | 1 | - | 25dB @ 450MHz ~ 550MHz | 0.06 | 2A | - | 否 | -40°C ~ 125°C | 一般用途 | 50V | 表面黏著式 | 1812 (公制 4532)、3 PC 板 | 長 0.071" x 寬 0.177" (1.80mm x 4.50mm) | 1812 (公制 4532)、3 PC 板
ACH4518-222-TD01 | TDK Corporation | FILTER LC(T) SMD | ACH | 不適用於新設計 | 低通 | 3rd | LC (T 型) | 1 | - | 25dB @ 40MHz ~ 110MHz | 0.06 | 2A | - | 否 | -40°C ~ 125°C | 一般用途 | 50V | 表面黏著式 | 1812 (公制 4532)、3 PC 板 | 長 0.071" x 寬 0.177" (1.80mm x 4.50mm) | 1812 (公制 4532)、3 PC 板
ACH4518-220-TD01 | TDK Corporation | FILTER LC(T) SMD | ACH | 不適用於新設計 | 低通 | 3rd | LC (T 型) | 1 | - | 25dB @ 530MHz ~ 650MHz | 0.06 | 2A | - | 否 | -40°C ~ 125°C | 一般用途 | 50V | 表面黏著式 | 1812 (公制 4532)、3 PC 板 | 長 0.071" x 寬 0.177" (1.80mm x 4.50mm) | 1812 (公制 4532)、3 PC 板
SP6150-01HTG | Littelfuse Inc. | TVS DIODE ARRAY EMI 5V SOT23-3L | SP6150 | 有源 | 低通 | 2nd | RC (Pi) | 1 | 60MHz (臨界值) | - | - | 10mA | - | 是 | -40°C ~ 125°C | 一般用途 | - | 表面黏著式 | TO-236-3、SC-59、SOT-23-3 | 長 0.115" x 寬 0.051" (2.92mm x 1.30mm) | TO-236-3、SC-59、SOT-23-3
EMI5208MUTAG | ON Semiconductor | FILTER RC(PI) 100 OHM/7PF SMD | EMI520xMU | 有源 | 低通 | 2nd | RC (Pi) | 8 | 250MHz (臨界值) | 20dB @ 800MHz ~ 5GHz | 100 | - | R = 100Ohm、C = 7pF | 是 | -40°C ~ 85°C | 行動設備的數據線 | - | 表面黏著式 | 16-UFDFN 裸焊盤 | 長 0.130" x 寬 0.053" (3.30mm x 1.35mm) | 16-UFDFN 裸焊盤
MEA1210PH220T001 | TDK Corporation | FILTER LC(PI) 22PF 410MHZ SMD | MEA | 停產 | 低通 | 3rd | LC (Pi) | 2 | 410MHz (臨界值) | 20dB @ 800MHz ~ 3GHz | - | 100mA | C = 22pF | 否 | -40°C ~ 85°C | 行動設備的數據線 | 6.3V | 表面黏著式 | 0504 (公制 1210)、陣列、6 PC 板 | 長 0.047" x 寬 0.039"（1.20mm x 1.00mm） | 0504 (公制 1210)、陣列、6 PC 板
MEA1210LC150T001 | TDK Corporation | FILTER LC 15PF 240MHZ SMD | MEA | 停產 | 低通 | 2nd | LC | 2 | 240MHz (臨界值) | 20dB @ 800MHz ~ 3GHz | - | 100mA | C = 15pF | 否 | -40°C ~ 85°C | 行動設備的數據線 | 6.3V | 表面黏著式 | 0504 (公制 1210)、陣列、6 PC 板 | 長 0.047" x 寬 0.039"（1.20mm x 1.00mm） | 0504 (公制 1210)、陣列、6 PC 板
MEA1210PH150T001 | TDK Corporation | FILTER LC(PI) 15PF 430MHZ SMD | MEA | 停產 | 低通 | 3rd | LC (Pi) | 2 | 430MHz (臨界值) | 20dB @ 800MHz ~ 3GHz | - | 100mA | C = 15pF | 否 | -40°C ~ 85°C | 行動設備的數據線 | 6.3V | 表面黏著式 | 0504 (公制 1210)、陣列、6 PC 板 | 長 0.047" x 寬 0.039"（1.20mm x 1.00mm） | 0504 (公制 1210)、陣列、6 PC 板
NUF6410MNT1G | ON Semiconductor | FILTER RC(PI) 100 OHM/7PF SMD | - | 有源 | 低通 | 2nd | RC (Pi) | 6 | 250MHz (臨界值) | -20dB @ 800MHz ~ 3GHz | 100 | - | R = 100Ohm、C = 7pF | 是 | -40°C ~ 85°C | 行動設備的數據線 | - | 表面黏著式 | 12-VFDFN 裸焊盤 | 長 0.118" x 寬 0.053" (3.00mm x 1.35mm) | 12-VFDFN 裸焊盤
EMIF06-1005N12 | STMicroelectronics | FILTER RC(PI) 100 OHM/45PF SMD | IPAD™ | 停產 | 低通 | 2nd | RC (Pi) | 6 | - | - | 100 | - | R = 100Ohm、C = 45pF (總計) | 是 | -40°C ~ 85°C | 行動設備的數據線 | - | 表面黏著式 | 12-UFDFN 裸焊盤 | 長 0.098" x 寬 0.047" (2.50mm x 1.20mm) | 12-UFDFN 裸焊盤
MEA2010LC100T002 | TDK Corporation | FILTER LC 10PF 270MHZ SMD | MEA | 有源 | 低通 | 2nd | LC | 4 | 270MHz (臨界值) | 20dB @ 800MHz ~ 3GHz | - | 100mA | C = 10pF | 否 | -40°C ~ 85°C | 行動設備的數據線 | 6.3V | 表面黏著式 | 0804 (公制 2010)、陣列、10 PC 板 | 長 0.079" x 寬 0.039" (2.00mm x 1.00mm) | 0804 (公制 2010)、陣列、10 PC 板
MEA2010PE220T001 | TDK Corporation | FILTER LC 22PF 250MHZ SMD | MEA | 有源 | 低通 | 2nd | LC | 4 | 250MHz (臨界值) | 20dB @ 470MHz ~ 3GHz | - | 100mA | C = 22pF | 否 | -40°C ~ 85°C | 行動設備的數據線 | 6.3V | 表面黏著式 | 0804 (公制 2010)、陣列、10 PC 板 | 長 0.079" x 寬 0.039" (2.00mm x 1.00mm) | 0804 (公制 2010)、陣列、10 PC 板
MEA2010LD120 | TDK Corporation | FILTER LC 12PF 430MHZ SMD | MEA | 停產 | 低通 | 3rd | LC | 4 | 430MHz (臨界值) | - | - | 100mA | C = 12pF | 否 | -40°C ~ 85°C | 行動設備的數據線 | 6.3V | 表面黏著式 | 0804 (公制 2010)、陣列、10 PC 板 | 長 0.079" x 寬 0.039" (2.00mm x 1.00mm) | 0804 (公制 2010)、陣列、10 PC 板
VEMI85AA-HGK-GS08 | Vishay General Semiconductor - Diodes Division | FILTER RC(PI) 100 OHM/36PF SMD | - | 有源 | 低通 | 2nd | RC (Pi) | 8 | 100MHz (臨界值) | - | 100 | 4A | R = 100Ohm、C = 36pF | 是 | -40°C ~ 125°C | 行動設備的數據線 | - | 表面黏著式 | 16-UFDFN 裸焊盤 | 長 0.130" x 寬 0.053" (3.30mm x 1.35mm) | 16-UFDFN 裸焊盤
MEM2012D301R | TDK Corporation | FILTER LC 300MHZ SMD | MEM | 停產 | 低通 | 2nd | LC | 1 | 300MHz (臨界值) | 20dB @ 900MHz ~ 2GHz | - | 200mA | - | 否 | -40°C ~ 85°C | 行動設備的數據線 | 25V | 表面黏著式 | 0805 (公制 2012)、3 PC 板 | 長 0.079" x 寬 0.049" (2.00mm x 1.25mm) | 0805 (公制 2012)、3 PC 板
AOZ8040DI | Alpha & Omega Semiconductor Inc. | FILTER RC(PI) 100 OHM/9PF SMD | - | 停產 | 低通 | 2nd | RC (Pi) | 8 | 250MHz (臨界值) | -20dB @ 1GHz ~ 3GHz | 100 | 20mA | R = 100Ohm、C = 9pF | 是 | -40°C ~ 85°C | 行動設備的數據線 | 5V | 表面黏著式 | 16-UFDFN 裸焊盤 | 長 0.138" x 寬 0.047" (3.50mm x 1.20mm) | 16-UFDFN 裸焊盤
EMIF03-SIM04F3 | STMicroelectronics | FILTER RC(PI) ESD SMD | IPAD™ | 停產 | 低通 | 2nd | RC (Pi) | 3 | - | - | 47、100 | - | R = 47Ohm、100Ohm、C = 10pF | 是 | -40°C ~ 85°C | 行動設備的數據線 | - | 表面黏著式 | 11-WFBGA、FCBGA | 長 0.061" x 寬 0.045" (1.54mm x 1.14mm) | 11-WFBGA、FCBGA
NUF8001MUT2G | ON Semiconductor | FILTER RC(PI) 100 OHM/12PF SMD | - | 有源 | 低通 | 2nd | RC (Pi) | 8 | 160MHz (臨界值) | -25dB @ 800MHz ~ 5GHz | 100 | - | R = 100Ohm、C = 12pF | 是 | -40°C ~ 85°C | 行動設備的數據線 | - | 表面黏著式 | 16-UFDFN 裸焊盤 | 長 0.138" x 寬 0.047" (3.50mm x 1.20mm) | 16-UFDFN 裸焊盤
CM1451-06CP | ON Semiconductor | FILTER LC(PI) 34NH/28.5PF SMD | - | 有源 | 低通 | 5th | LC (Pi) | 6 | 260MHz (臨界值) | 35dB @ 800MHz ~ 2.7GHz | 18 | 30mA | L = 34nH (總計)、C = 28.5pF (總計) | 是 | -40°C ~ 85°C | 行動設備的數據線 | - | 表面黏著式 | 15-WFBGA、WLCSP | 長 0.119" x 寬 0.054" (3.01mm x 1.38mm) | 15-WFBGA、WLCSP
MEA1210LD120 | TDK Corporation | FILTER LC 12PF 410MHZ SMD | MEA | 停產 | 低通 | 2nd | LC | 2 | 410MHz (臨界值) | - | - | 100mA | C = 12pF | 否 | -40°C ~ 85°C | 行動設備的數據線 | 6.3V | 表面黏著式 | 0504 (公制 1210)、陣列、6 PC 板 | 長 0.047" x 寬 0.039"（1.20mm x 1.00mm） | 0504 (公制 1210)、陣列、6 PC 板
EMIF06-MSD03F3 | STMicroelectronics | FILTER RC(PI) 40 OHM/7.5PF SMD | IPAD™ | 停產 | 低通 | 2nd | RC (Pi) | 6 | 550MHz (臨界值) | - | 40 | - | R = 40Ohm、C = 7.5pF (總計) | 是 | -40°C ~ 85°C | 行動設備的數據線 | - | 表面黏著式 | 16-WFBGA、FCBGA | 長 0.061" x 寬 0.061" (1.54mm x 1.54mm) | 16-WFBGA、FCBGA
NFW31SP307X1E4L | Murata Electronics | FILTER LC(PI) 300MHZ SMD | EMIFIL®, NFW31 | 有源 | 低通 | 3rd | LC (Pi) | 1 | 300MHz (臨界值) | 5dB @ 500MHz | - | 200mA | - | 否 | -40°C ~ 85°C | 一般用途 | 25V | 表面黏著式 | 1206 (公制 3216)、3 PC 板 | 長 0.126" x 寬 0.063" (3.20mm x 1.60mm) | 1206 (公制 3216)、3 PC 板
NFW31SP506X1E4L | Murata Electronics | FILTER LC(PI) 50MHZ SMD | EMIFIL®, NFW31 | 有源 | 低通 | 3rd | LC (Pi) | 1 | 50MHz (臨界值) | 10dB @ 100MHz | - | 200mA | - | 否 | -40°C ~ 85°C | 一般用途 | 25V | 表面黏著式 | 1206 (公制 3216)、3 PC 板 | 長 0.126" x 寬 0.063" (3.20mm x 1.60mm) | 1206 (公制 3216)、3 PC 板
EZA-CT10AAAJ | Panasonic Electronic Components | FILTER RC 22 OHM/10PF SMD | EZACT | 停產 | 低通 | 1st | RC | 4 | - | - | 22 | - | R = 22Ohm、C = 10pF | 否 | -25°C ~ 85°C | 行動設備的數據線 | 12V | 表面黏著式 | 0805 (公制 2012) | 長 0.079" x 寬 0.049" (2.00mm x 1.25mm) | 0805 (公制 2012)
TPD3F303DPVR | Texas Instruments | FILTER RC(PI) ESD SMD | TPD | 有源 | 低通 | 2nd | RC (Pi) | 3 | 294MHz、308MHz (臨界值) | - | 47、100 | - | R = 47Ohm、100Ohm、C = 20pF | 是 | -40°C ~ 85°C | 行動設備的數據線 | - | 表面黏著式 | 8-UFDFN 裸焊盤 | 長 0.083" x 寬 0.063"（2.10mm x 1.60mm） | 8-UFDFN 裸焊盤
EMIF03-SIM01F2 | STMicroelectronics | FILTER RC(PI) ESD SMD | IPAD™ | 停產 | 低通 | 2nd | RC (Pi) | 3 | - | - | 47、100 | - | R = 47Ohm、100Ohm、C = 35pF | 是 | -40°C ~ 85°C | 行動設備的數據線 | - | 表面黏著式 | 8-WFBGA、FCBGA | 長 0.056" x 寬 0.056" (1.42mm x 1.42mm) | 8-WFBGA、FCBGA
EZA-NT14AAAJ | Panasonic Electronic Components | FILTER RC(PI) 22 OHM/220PF SMD | EZANT | 停產 | 低通 | 1st | RC (Pi) | 4 | - | - | 22 | - | R = 22Ohm、C = 220pF | 否 | -25°C ~ 85°C | 行動設備的數據線 | 50V | 表面黏著式 | 2512 (公制 6432)、凹 | 長 0.252" x 寬 0.122" (6.40mm x 3.10mm) | 2512 (公制 6432)、凹
EMIF10-LCD01F2 | STMicroelectronics | FILTER RC(PI) 100 OHM/28PF SMD | EMIF | 停產 | 低通 | 2nd | RC (Pi) | 10 | - | - | 100 | - | R = 100Ohm、C = 28pF (總計) | 是 | -40°C ~ 85°C | 行動設備的數據線 | - | 表面黏著式 | 25-WFBGA、FCBGA | 長 0.095" x 寬 0.095" (2.41mm x 2.41mm) | 25-WFBGA、FCBGA
ECLAMP2465T.TCT | Semtech Corporation | FILTER RC(PI) ESD SMD | EClamp™ | 有源 | 低通 | 1st | RC (Pi) | 3 | - | - | 47、100 | - | R = 47Ohm、100Ohm、C = 10pF | 是 | -40°C ~ 85°C | 行動設備的數據線 | - | 表面黏著式 | 8-XFDFN 裸焊盤 | 長 0.067" x 寬 0.051" (1.70mm x 1.30mm) | 8-XFDFN 裸焊盤
EMIF10-COM01C2 | STMicroelectronics | FILTER RC(PI) 200 OHM/45PF SMD | EMIF | 停產 | 低通 | 2nd | RC (Pi) | 10 | - | - | 200 | - | R = 200Ohm、C = 45pF (總計) | 是 | -40°C ~ 85°C | 行動設備的數據線 | - | 表面黏著式 | 25-WFBGA、FCBGA | 長 0.095" x 寬 0.095" (2.41mm x 2.41mm) | 25-WFBGA、FCBGA
EMIF10-COM01F2 | STMicroelectronics | FILTER RC(PI) 200 OHM/45PF SMD | IPAD™ | 停產 | 低通 | 2nd | RC (Pi) | 10 | - | - | 200 | - | R = 200Ohm、C = 45pF (總計) | 是 | -40°C ~ 85°C | 行動設備的數據線 | - | 表面黏著式 | 25-WFBGA、FCBGA | 長 0.094" x 寬 0.094" (2.39mm x 2.39mm) | 25-WFBGA、FCBGA
SBSPP1000470MCT | Knowles Syfer | FILTER LC(PI) 47PF SMD | SBSP | 有源 | 低通 | 3rd | LC (Pi) | 1 | - | 4dB @ 100MHz | - | 1A | C = 47pF | 否 | - | 一般用途 | 100V | 表面黏著式 | 1206 (公制 3216)、3 PC 板 | 長 0.126" x 寬 0.063" (3.20mm x 1.60mm) | 1206 (公制 3216)、3 PC 板
SBSPP1000471MCT | Knowles Syfer | FILTER LC(PI) 470PF SMD | SBSP | 有源 | 低通 | 3rd | LC (Pi) | 1 | - | 25dB @ 100MHz | - | 1A | C = 470pF | 否 | - | 一般用途 | 100V | 表面黏著式 | 1206 (公制 3216)、3 PC 板 | 長 0.126" x 寬 0.063" (3.20mm x 1.60mm) | 1206 (公制 3216)、3 PC 板
SBSPP1000221MCT | Knowles Syfer | FILTER LC(PI) 220PF SMD | SBSP | 有源 | 低通 | 3rd | LC (Pi) | 1 | - | 14dB @ 100MHz | - | 1A | C = 220pF | 否 | - | 一般用途 | 100V | 表面黏著式 | 1206 (公制 3216)、3 PC 板 | 長 0.126" x 寬 0.063" (3.20mm x 1.60mm) | 1206 (公制 3216)、3 PC 板
NFE61HT181C2A9L | Murata Electronics | FILTER LC(T) 180PF SMD | EMIFIL®, NFE61 | 有源 | 低通 | 3rd | LC (T 型) | 1 | - | - | - | 2A | C = 180pF | 否 | -55°C ~ 125°C | 汽車 | 100V | 表面黏著式 | 2706 (公制 6816)、3 PC板 | 長 0.268" x 寬 0.063" (6.80mm x 1.60mm) | 2706 (公制 6816)、3 PC板
NFE61HT101Z2A9L | Murata Electronics | FILTER LC(T) 100PF SMD | EMIFIL®, NFE61 | 有源 | 低通 | 3rd | LC (T 型) | 1 | - | - | - | 2A | C = 100pF | 否 | -55°C ~ 125°C | 汽車 | 100V | 表面黏著式 | 2706 (公制 6816)、3 PC板 | 長 0.268" x 寬 0.063" (6.80mm x 1.60mm) | 2706 (公制 6816)、3 PC板
NFE61HT102F2A9L | Murata Electronics | FILTER LC(T) 1000PF SMD | EMIFIL®, NFE61 | 有源 | 低通 | 3rd | LC (T 型) | 1 | - | - | - | 2A | C = 1000pF | 否 | -55°C ~ 125°C | 汽車 | 100V | 表面黏著式 | 2706 (公制 6816)、3 PC板 | 長 0.268" x 寬 0.063" (6.80mm x 1.60mm) | 2706 (公制 6816)、3 PC板
NFE61HT330U2A9L | Murata Electronics | FILTER LC(T) 33PF SMD | EMIFIL®, NFE61 | 有源 | 低通 | 3rd | LC (T 型) | 1 | - | - | - | 2A | C = 33pF | 否 | -55°C ~ 125°C | 汽車 | 100V | 表面黏著式 | 2706 (公制 6816)、3 PC板 | 長 0.268" x 寬 0.063" (6.80mm x 1.60mm) | 2706 (公制 6816)、3 PC板
EMIF08-1502M16 | STMicroelectronics | FILTER RC(PI) 170 OHM/14PF SMD | EMIF | 停產 | 低通 | 2nd | RC (Pi) | 8 | 300MHz (臨界值) | 30dB @ 900MHz ~ 1.8GHz | 170 | 10mA | R = 170Ohm、C = 14pF (總計) | 是 | -40°C ~ 85°C | 行動設備的數據線 | - | 表面黏著式 | 16-UFDFN 裸焊盤 | 長 0.130" x 寬 0.059" (3.30mm x 1.50mm) | 16-UFDFN 裸焊盤
ECLAMP2410PQTCT | Semtech Corporation | FILTER RC(PI) 45 OHM/15PF SMD | EMIClamp® | 有源 | 低通 | 2nd | RC (Pi) | 6 | - | - | 45 | - | R = 45Ohm、C = 15pF | 是 | -40°C ~ 125°C | 汽車 | - | 表面黏著式 | 16-UFDFN 裸焊盤 | 長 0.157" x 寬 0.063"（4.00mm x 1.60mm） | 16-UFDFN 裸焊盤
ECLAMP2410P.TCT | Semtech Corporation | FILTER RC(PI) 45 OHM/12PF SMD | EMIClamp® | 有源 | 低通 | 2nd | RC (Pi) | 6 | - | - | 45 | - | R = 45Ohm、C = 12pF | 是 | -40°C ~ 85°C | 行動設備的數據線 | - | 表面黏著式 | 16-UFDFN 裸焊盤 | 長 0.157" x 寬 0.063"（4.00mm x 1.60mm） | 16-UFDFN 裸焊盤
ECLAMP2398P.TCT | Semtech Corporation | FILTER LC(PI) 19NH/12PF ESD SMD | EClamp™ | 有源 | 低通 | 5th | LC (Pi) | 8 | 150MHz (臨界值) | 30dB @ 800MHz ~ 2.7GHz | 18 | - | L = 19nH、C = 12pF | 是 | -40°C ~ 85°C | 行動設備的數據線 | - | 表面黏著式 | 16-UFDFN 裸焊盤 | 長 0.157" x 寬 0.063"（4.00mm x 1.60mm） | 16-UFDFN 裸焊盤
GEQ25R0F0R5ATTR | AVX Corporation | 0402, 25 OHM, .5 PF | - | 停產 | - | - | - | - | - | - | - | - | - | - | - | - | - | 表面黏著式 | 0402 (公制 1005) | 長 0.039" x 寬 0.020" (1.00mm x 0.50mm) | 0402 (公制 1005)
ECLAMP2458P.TCT | Semtech Corporation | FILTER LC(PI) 28NH/12PF ESD SMD | EMIClamp® | 有源 | 低通 | 5th | LC (Pi) | 8 | 155MHz (臨界值) | 40dB @ 800MHz ~ 2.7GHz | 33 | - | L = 28nH、C = 12pF | 是 | -40°C ~ 85°C | 行動設備的數據線 | - | 表面黏著式 | 16-UFDFN 裸焊盤 | 長 0.157" x 寬 0.063"（4.00mm x 1.60mm） | 16-UFDFN 裸焊盤
EMIF06-SD03F3 | STMicroelectronics | FILTER RC(PI) 50 OHM/15PF SMD | IPAD™ | 停產 | 低通 | 2nd | RC (Pi) | 6 | - | - | 50 | - | R = 50Ohm、C = 15pF | 是 | -40°C ~ 85°C | 行動設備的數據線 | - | 表面黏著式 | 24-WFBGA、FCBGA | 長 0.083" x 寬 0.083"（2.10mm x 2.10mm） | 24-WFBGA、FCBGA
SBSGP5000103MXT | Knowles Syfer | FILTER LC(PI) 0.01UF SMD | SBSG | 有源 | 低通 | 3rd | LC (Pi) | 1 | - | 39dB @ 100MHz | - | 5A | C = 10000pF | 否 | - | 一般用途 | 500V | 表面黏著式 | 1812 (公制 4532)、3 PC 板 | 長 0.179" x 寬 0.126" (4.55mm x 3.20mm) | 1812 (公制 4532)、3 PC 板
BNX028-01L | Murata Electronics | FILTER LC 47UF SMD | EMIFIL®, BNX | 有源 | 低通 | 5th | LC | 2 | - | 35dB @ 30kHz ~ 1GHz | 0.00043 | 20A | C = 47µF | 否 | -40°C ~ 105°C | 行動設備的數據線 | 16V | 表面黏著式 | 4-SMD、J 形引線 | 長 0.476" x 寬 0.358" (12.10mm x 9.10mm) | 4-SMD、J 形引線
SBSMP5000472MXT | Knowles Syfer | FILTER LC(PI) 4700PF SMD | SBSM | 有源 | 低通 | 3rd | LC (Pi) | 1 | - | 44dB @ 100MHz | - | 10A | C = 4700pF | 否 | - | 一般用途 | 500V | 表面黏著式 | 2220 (公制 5750)、3 PC板 | 長 0.224" x 寬 0.197" (5.70mm x 5.00mm) | 2220 (公制 5750)、3 PC板
NUF6406MNT1G | ON Semiconductor | FILTER RC(PI) 100 OHM/13PF SMD | * | 停產 | - | - | - | - | - | - | - | - | - | - | - | - | - | - | - | - | -
FN7612-32-M4 | Schaffner EMC Inc. | FILTER LC(PI) 70NH/0.1UF BOLT | FN 761X | 有源 | 低通 | 3rd | LC (Pi) | 1 | - | - | 0.00092 | 32A | L = 70nH、C = 0.1µF | 否 | -40°C ~ 100°C | 行動設備的數據線 | 1000V (1kV) | 螺栓式安裝 | 軸向 - 螺紋終端 | 直徑 0.984" x 長 4.528" (25.00mm x 115.00mm) | 軸向 - 螺紋終端
PMR209MC6100M220R30 | KEMET | FILTER RC 220 OHM/0.1UF TH | PMR209 | 有源 | 低通 | 1st | RC | 1 | - | - | 220 | - | R = 220Ohm、C = 0.1µF | 否 | -40°C ~ 85°C | 一般用途 | 250 VAC | 通孔式 | 徑向 | 長 0.945" x 寬 0.299" (24.00mm x 7.60mm) | 徑向
PMR209ME6470M100R30 | KEMET | FILTER RC 100 OHM/0.47UF TH | PMR209 | 有源 | 低通 | 1st | RC | 1 | - | - | 100 | - | R = 100Ohm、C = 0.47µF | 否 | -40°C ~ 85°C | 一般用途 | 250 VAC | 通孔式 | 徑向 | 長 1.201" x 寬 0.602" (30.50mm x 15.30mm) | 徑向
PMR209ME6470M220R30 | KEMET | FILTER RC 220 OHM/0.47UF TH | PMR209 | 有源 | 低通 | 1st | RC | 1 | - | - | 220 | - | R = 220Ohm、C = 0.47µF | 否 | -40°C ~ 85°C | 一般用途 | 250 VAC | 通孔式 | 徑向 | 長 1.201" x 寬 0.602" (30.50mm x 15.30mm) | 徑向
4202-053LF | Tusonix a Subsidiary of CTS Electronic Components | FILTER LC(PI) 5000PF CHASSIS | 4200 | 有源 | 低通 | 3rd | LC (Pi) | 1 | - | 65dB @ 100MHz | - | 10A | C = 5000pF | 否 | -55°C ~ 125°C | 行動設備的數據線 | 100V | 底盤安裝式 | 軸向、軸襯套 | 直徑 0.250" x 長 0.468" (6.35mm x 11.88mm) | 軸向、軸襯套
M15733/61-0008 | Tusonix a Subsidiary of CTS Electronic Components | FILTER LC(PI) 1000PF CHASSIS | - | 有源 | 低通 | 3rd | LC (Pi) | 1 | - | 70dB @ 1GHz ~ 10GHz | - | 10A | C = 1000pF | 否 | -55°C ~ 125°C | - | 100V | 底盤安裝式 | 軸向、軸襯套、1 條轉臺引線 | 直徑 0.187" x 長 0.359" (4.75mm x 9.12mm) | 軸向、軸襯套、1 條轉臺引線
FN7661-100-M8 | Schaffner EMC Inc. | FILTER LC(PI) 186NH/1UH BOLT | FN 766X | 有源 | 低通 | 3rd | LC (Pi) | 1 | - | - | 0.00028 | 100A | L = 186nH、C = 1µF | 否 | -40°C ~ 100°C | 行動設備的數據線 | 130V | 螺栓式安裝 | 軸向 - 螺紋終端 | 直徑 1.260" x 長 5.354" (32.00mm x 136.00mm | 軸向 - 螺紋終端
P409QM473M275AH101 | KEMET | FILTER RC 100 OHM/47NF TH | P409 | 有源 | 低通 | 1st | RC | 1 | - | - | 100 | - | R = 100Ohm、C = 0.047µF | 否 | -40°C ~ 85°C | 一般用途 | 275 VAC | 通孔式 | 徑向 | 長 0.728" x 寬 0.287" (18.50mm x 7.30mm) | 徑向
P410QM223M300AH101 | KEMET | FILTER RC 100 OHM/22UF TH | P410 | 有源 | 低通 | 1st | RC | 1 | - | - | 100 | - | R = 100Ohm、C = 22µF | 否 | -40°C ~ 85°C | 一般用途 | 300 VAC | 通孔式 | 徑向 | 長 0.728" x 寬 0.287" (18.50mm x 7.30mm) | 徑向
P410QS333M300AH101 | KEMET | FILTER RC 100 OHM/33UF TH | P410 | 有源 | 低通 | 1st | RC | 1 | - | - | 100 | - | R = 100Ohm、C = 33µF | 否 | -40°C ~ 85°C | 一般用途 | 300 VAC | 通孔式 | 徑向 | 長 0.728" x 寬 0.335" (18.50mm x 8.50mm) | 徑向
P409CE104M275AH220 | KEMET | FILTER RC 22 OHM/0.1UF TH | P409 | 有源 | 低通 | 1st | RC | 1 | - | - | 22 | - | R = 22Ohm、C = 0.1µF | 否 | -40°C ~ 85°C | 一般用途 | 275 VAC | 通孔式 | 徑向 | 長 0.945" x 寬 0.299" (24.00mm x 7.60mm) | 徑向
P409EL474M275AH221 | KEMET | FILTER RC 220 OHM/0.47UF TH | P409 | 有源 | 低通 | 1st | RC | 1 | - | - | 220 | - | R = 220Ohm、C = 0.47µF | 否 | -40°C ~ 85°C | 一般用途 | 275 VAC | 通孔式 | 徑向 | 長 1.201" x 寬 0.602" (30.50mm x 15.30mm) | 徑向
4106-000LF | Tusonix a Subsidiary of CTS Electronic Components | FILTER LC(PI) 3000PF CUSTOM | 4100 | 有源 | 低通 | 3rd | LC (Pi) | 1 | - | 50dB @ 100MHz | - | 25A | C = 3000pF | 否 | -55°C ~ 125°C | - | 500V | 定製 | 軸向、眼孔 - 鉤形引線 | 直徑 0.312" x 長 0.625" (7.92mm x 15.88mm) | 軸向、眼孔 - 鉤形引線
PMR209MC6100M470R30 | KEMET | FILTER RC 470 OHM/0.1UF TH | PMR209 | 有源 | 低通 | 1st | RC | 1 | - | - | 470 | - | R = 470Ohm、C = 0.1µF | 否 | -40°C ~ 85°C | 一般用途 | 250 VAC | 通孔式 | 徑向 | 長 0.945" x 寬 0.299" (24.00mm x 7.60mm) | 徑向
504M02QA100 | Cornell Dubilier Electronics (CDE) | FILTER RC 100 OHM/0.50UF TH | Quencharc® | 有源 | 低通 | 1st | RC | 1 | - | - | 100 | - | R = 100Ohm、C = 0.50µF | 否 | -55°C ~ 85°C | 一般用途 | 200V | 通孔式 | 徑向 | 長 1.079" x 寬 0.370" (27.40mm x 9.40mm) | 徑向
105M02QB47 | Cornell Dubilier Electronics (CDE) | FILTER RC 47 OHM/1.0UF TH | Quencharc® | 有源 | 低通 | 1st | RC | 1 | - | - | 47 | - | R = 47Ohm、C = 1.0µF | 否 | -55°C ~ 85°C | 一般用途 | 200V | 通孔式 | 徑向 | 長 1.449" x 寬 0.390" (36.80mm x 9.90mm) | 徑向
4400-060LF | Tusonix a Subsidiary of CTS Electronic Components | FILTER LC 0.027UF | 4400 | 有源 | 低通 | 2nd | LC | 1 | - | 45dB @ 100MHz | - | 10A | C = 0.027µF | 否 | -55°C ~ 125°C | 一般用途 | 50V | - | 軸向、軸襯套 | 直徑 0.157" x 長 0.340" (3.98mm x 8.64mm) | 軸向、軸襯套
2904477 | Phoenix Contact | FILTER RC ESD DIN RAIL | PLC | 有源 | 低通 | 2nd | RC | 2 | - | - | - | 20mA | - | 是 | -25°C ~ 55°C | - | 24V | DIN 導軌 | - | - | -
FN7612-10-M3 | Schaffner EMC Inc. | FILTER LC(PI) 70NH/0.047UH | FN 761X | 有源 | 低通 | 3rd | LC (Pi) | 1 | - | - | 0.00152 | 10A | L = 70nH、C = 0.047µF | 否 | -40°C ~ 100°C | 行動設備的數據線 | 1000V (1kV) | - | 軸向 - 螺紋終端 | 直徑 0.787" x 長 4.370" (20.00mm x 111.00mm) | 軸向 - 螺紋終端
FN7661-16-M4 | Schaffner EMC Inc. | FILTER LC(PI) 70NH/0.1UF BOLT | FN 766X | 有源 | 低通 | 3rd | LC (Pi) | 1 | - | - | 0.0007 | 16A | L = 70nH、C = 0.1µF | 否 | -40°C ~ 100°C | 行動設備的數據線 | 130V | 螺栓式安裝 | 軸向 - 螺紋終端 | 直徑 0.787" x 長 2.874" (20.00mm x 73.00mm) | 軸向 - 螺紋終端
FLLDU200A945I0 | KEMET | FILTER LC (PI) 4.7UF | FLL.DU | 有源 | 低通 | 3rd | LC (Pi) | 1 | - | 100dB @ 100MHz ~ 1GHz | - | 200A | C = 4.7µF | 否 | -40°C ~ 85°C | 一般用途 | 350V | 螺栓式安裝 | 軸向 - 螺紋終端 | 直徑 2.165" x 長 4.606" (55.00mm x 117.00mm) | 軸向 - 螺紋終端
P409QM473M275AH470 | KEMET | FILTER RC 47 OHM/47UF TH | P409 | 有源 | 低通 | 1st | RC | 1 | - | - | 47 | - | R = 47Ohm、C = 0.47µF | 否 | -40°C ~ 85°C | 一般用途 | 275 VAC | 通孔式 | 徑向 | 長 0.728" x 寬 0.287" (18.50mm x 7.30mm) | 徑向
4203-003LF | Tusonix a Subsidiary of CTS Electronic Components | FILTER LC(PI) 1500PF CHASSIS | 4200 | 有源 | 低通 | 3rd | LC (Pi) | 1 | - | 45dB @ 100MHz | - | 10A | C = 1500pF | 否 | -55°C ~ 125°C | 行動設備的數據線 | 200V | 底盤安裝式 | 軸向、軸襯套、1 條轉臺引線 | 直徑 0.250" x 長 0.469" (6.35mm x 11.91mm) | 軸向、軸襯套、1 條轉臺引線
FN7660-100-M8 | Schaffner EMC Inc. | FILTER LC(PI) 124NH/0.47UF BOLT | FN 766X | 有源 | 低通 | 3rd | LC (Pi) | 1 | - | - | 0.00025 | 100A | L = 124nH、C = 0.47µF | 否 | -40°C ~ 100°C | 行動設備的數據線 | 130V | 螺栓式安裝 | 軸向 - 螺紋終端 | 直徑 1.260" x 長 4.724" (32.00mm x 120.00mm) | 軸向 - 螺紋終端
FN7611-63-M6 | Schaffner EMC Inc. | FILTER LC(PI) 186NH/0.015UH BOLT | FN 761X | 有源 | 低通 | 3rd | LC (Pi) | 1 | - | - | 0.00047 | 63A | L = 186nH、C = 0.015µF | 否 | -40°C ~ 100°C | 行動設備的數據線 | 1000V (1kV) | 螺栓式安裝 | 軸向 - 螺紋終端 | 直徑 1.260" x 長 4.764" (32.00mm x 121.00mm) | 軸向 - 螺紋終端
ACF451832-331-TD01 | TDK Corporation | FILTER LC(T) SMD | ACF | 不適用於新設計 | 低通 | 3rd | LC (T 型) | 1 | - | 25dB @ 115MHz ~ 205MHz | 0.15 | 300mA | - | 否 | -25°C ~ 85°C | 行動設備的數據線 | 50V | 表面黏著式 | 1812 (公制 4532)、3 PC 板 | 長 0.177" x 寬 0.126" (4.50mm x 3.20mm) | 1812 (公制 4532)、3 PC 板
ACF451832-471-TD01 | TDK Corporation | FILTER LC(T) SMD | ACF | 不適用於新設計 | 低通 | 3rd | LC (T 型) | 1 | - | 25dB @ 95MHz ~ 180MHz | 0.15 | 300mA | - | 否 | -25°C ~ 85°C | 行動設備的數據線 | 50V | 表面黏著式 | 1812 (公制 4532)、3 PC 板 | 長 0.177" x 寬 0.126" (4.50mm x 3.20mm) | 1812 (公制 4532)、3 PC 板
FN7661-200-M10 | Schaffner EMC Inc. | FEED THROUGH FILTER 130VDC/130VA | FN 766X | 有源 | 低通 | 3rd | LC (Pi) | 1 | - | - | 0.00024 | 200A | L = 124nH、C = 0.47µF | 否 | -40°C ~ 100°C | 行動設備的數據線 | 130V | 螺栓式安裝 | 軸向 - 螺紋終端 | 直徑 2.126" x 長 5.906" (54.00mm x 150.00mm) | 軸向 - 螺紋終端
MEM2012W211R | TDK Corporation | FILTER LC 210MHZ SMD | MEM | 停產 | 低通 | 5th | LC | 1 | 210MHz (臨界值) | - | - | 100mA | - | 否 | -40°C ~ 85°C | 行動設備的數據線 | 10V | 表面黏著式 | 0805 (公制 2012)、3 PC 板 | 長 0.079" x 寬 0.049" (2.00mm x 1.25mm) | 0805 (公制 2012)、3 PC 板
NUF2230XV6T1G | ON Semiconductor | FILTER RC(PI) 100 OHM/16PF SMD | - | 有源 | 低通 | 2nd | RC (Pi) | 2 | 125MHz (臨界值) | -30dB @ 800MHz ~ 900MHz | 100 | - | R = 100Ohm、C = 16pF | 是 | -40°C ~ 85°C | 行動設備的數據線 | - | 表面黏著式 | SOT-563、SOT-666 | 長 0.063" x 寬 0.047"（1.60mm x 1.20mm） | SOT-563、SOT-666
ACF451832-680-TD01 | TDK Corporation | FILTER LC(T) SMD | ACF | 不適用於新設計 | 低通 | 3rd | LC (T 型) | 1 | - | 25dB @ 295MHz ~ 395MHz | 0.15 | 300mA | - | 否 | -25°C ~ 85°C | 行動設備的數據線 | 50V | 表面黏著式 | 1812 (公制 4532)、3 PC 板 | 長 0.177" x 寬 0.126" (4.50mm x 3.20mm) | 1812 (公制 4532)、3 PC 板
ACF451832-680-TD01 | TDK Corporation | FILTER LC(T) SMD | ACF | Digi-Key 停止供應 | 低通 | 3rd | LC (T 型) | 1 | - | 25dB @ 295MHz ~ 395MHz | 0.15 | 300mA | - | 否 | -25°C ~ 85°C | 行動設備的數據線 | 50V | 表面黏著式 | 1812 (公制 4532)、3 PC 板 | 長 0.177" x 寬 0.126" (4.50mm x 3.20mm) | 1812 (公制 4532)、3 PC 板
DSS1NB32A222Q91A | Murata Electronics | FILTER LC(T) 2200PF TH | EMIFIL®, DSS1 | 有源 | 低通 | 3rd | LC (T 型) | 1 | - | - | - | 6A | C = 2200pF | 否 | -40°C ~ 85°C | 一般用途 | 100V | 通孔式 | 徑向 - 3 引線 | 長 0.335" x 寬 0.138" (8.50mm x 3.50mm) | 徑向 - 3 引線
FK2125T256AL-T | Taiyo Yuden | FILTER LC(T) 25MHZ SMD | FK | 有源 | 低通 | 3rd | LC (T 型) | 1 | 25MHz (臨界值) | 20dB @ 500MHz | 2 | 100mA | - | 否 | -25°C ~ 85°C | 行動設備的數據線 | 10V | 表面黏著式 | 0805 (公制 2012)、3 PC 板 | 長 0.079" x 寬 0.049" (2.00mm x 1.25mm) | 0805 (公制 2012)、3 PC 板
NUF2221W1T2G | ON Semiconductor | FILTER RC(PI) 22 OHM/42PF SMD | - | 有源 | 低通 | 2nd | RC (Pi) | 3 | - | - | 22 | - | R = 22Ohm、C = 42pF (總計) | 是 | -55°C ~ 125°C | USB | - | 表面黏著式 | 6-TSSOP、SC-88、SOT-363 | 長 0.079" x 寬 0.049" (2.00mm x 1.25mm) | 6-TSSOP、SC-88、SOT-363
EMIF06-1005M12 | STMicroelectronics | FILTER RC(PI) 100 OHM/45PF SMD | IPAD™ | 有源 | 低通 | 2nd | RC (Pi) | 6 | - | -34dB @ 900MHz ~ 1.8GHz | 100 | - | R = 100Ohm、C = 45pF (總計) | 是 | -40°C ~ 85°C | 行動設備的數據線 | - | 表面黏著式 | 12-UFDFN 裸焊盤 | 長 0.098" x 寬 0.059" (2.50mm x 1.50mm) | 12-UFDFN 裸焊盤
NFL21SP706X1C3D | Murata Electronics | FILTER LC(PI) 185NH/76PF SMD | EMIFIL®, NFL21 | 有源 | 低通 | 3rd | LC (Pi) | 1 | 70MHz (臨界值) | - | - | 150mA | L = 185nH、C = 76pF | 否 | -55°C ~ 125°C | 一般用途 | 16V | 表面黏著式 | 0805 (公制 2012)、3 PC 板 | 長 0.079" x 寬 0.049" (2.00mm x 1.25mm) | 0805 (公制 2012)、3 PC 板
NFM21HC471R1H3D | Murata Electronics | FILTER LC HIGH FREQ 470PF 0805 | EMIFIL®, NFM21H | 有源 | 低通 | 2nd | LC (T 型) | 1 | - | - | - | 1A | C = 470pF | 否 | -55°C ~ 125°C | 汽車 | - | 表面黏著式 | 0805 (公制 2012) | 長 0.079" x 寬 0.049" (2.00mm x 1.25mm) | 0805 (公制 2012)
NZF220DFT1G | ON Semiconductor | FILTER RC(PI) 110 OHM/22PF SMD | - | 有源 | 低通 | 2nd | RC (Pi) | 2 | 220MHz (臨界值) | - | 110 | - | R = 110Ohm、C = 22pF | 是 | - | 行動設備的數據線 | - | 表面黏著式 | 5-TSSOP、SC-70-5、SOT-353 | 長 0.079" x 寬 0.049" (2.00mm x 1.25mm) | 5-TSSOP、SC-70-5、SOT-353
EMIF06-USD14F3 | STMicroelectronics | FILTER RC(PI) 40 OHM/7.5PF SMD | IPAD™ | 停產 | 低通 | 2nd | RC (Pi) | 6 | - | - | 40 | - | R = 40Ohm、C = 7.5pF | 是 | -30°C ~ 85°C | 行動設備的數據線 | - | 表面黏著式 | 15-UFBGA、FCBGA | 長 0.061" x 寬 0.061" (1.54mm x 1.54mm) | 15-UFBGA、FCBGA
MEM2012V121RT001 | TDK Corporation | FILTER LC(PI) 120MHZ SMD | MEM | 有源 | 低通 | 5th | LC (Pi) | 1 | 120MHz (臨界值) | 20dB @ 200MHz ~ 2GHz | - | 100mA | - | 否 | -40°C ~ 85°C | 行動設備的數據線 | 10V | 表面黏著式 | 0805 (公制 2012)、3 PC 板 | 長 0.079" x 寬 0.049" (2.00mm x 1.25mm) | 0805 (公制 2012)、3 PC 板
MEM2012T201RT0S1 | TDK Corporation | FILTER LC(T) 200MHZ SMD | MEM | 停產 | 低通 | 3rd | LC (T 型) | 1 | 200MHz (臨界值) | 30dB @ 530MHz ~ 2.5GHz | - | 250mA | - | 否 | -40°C ~ 85°C | 行動設備的數據線 | 10V | 表面黏著式 | 0805 (公制 2012)、3 PC 板 | 長 0.079" x 寬 0.049" (2.00mm x 1.25mm) | 0805 (公制 2012)、3 PC 板
MEM2012V151RT001 | TDK Corporation | FILTER LC(PI) 150MHZ SMD | MEM | 有源 | 低通 | 5th | LC (Pi) | 1 | 150MHz (臨界值) | 20dB @ 250MHz ~ 2GHz | - | 100mA | - | 否 | -40°C ~ 85°C | 行動設備的數據線 | 10V | 表面黏著式 | 0805 (公制 2012)、3 PC 板 | 長 0.079" x 寬 0.049" (2.00mm x 1.25mm) | 0805 (公制 2012)、3 PC 板
MEM2012V151RT001 | TDK Corporation | FILTER LC(PI) 150MHZ SMD | MEM | Digi-Key 停止供應 | 低通 | 5th | LC (Pi) | 1 | 150MHz (臨界值) | 20dB @ 250MHz ~ 2GHz | - | 100mA | - | 否 | -40°C ~ 85°C | 行動設備的數據線 | 10V | 表面黏著式 | 0805 (公制 2012)、3 PC 板 | 長 0.079" x 寬 0.049" (2.00mm x 1.25mm) | 0805 (公制 2012)、3 PC 板
NUF2450MUT2G | ON Semiconductor | FILTER LC(PI) 2.3NH/240PF SMD | - | 有源 | 低通 | 3rd | LC (Pi) | 2 | 20MHz (臨界值) | -30dB @ 800MHz ~ 5GHz | 1.3 | - | L = 2.3nH、C = 240pF | 是 | -40°C ~ 85°C | 音頻 | - | 表面黏著式 | 8-UFDFN 裸焊盤 | 長 0.071" x 寬 0.047" (1.80mm x 1.20mm) | 8-UFDFN 裸焊盤
EMI7112FCTAG | ON Semiconductor | FILTER LC(PI) 250PF ESD SMD | - | 有源 | 低通 | 3rd | LC (Pi) | 2 | 20MHz (臨界值) | 40dB @ 700MHz | 0.35 | 350mA | C = 250pF (總計) | 是 | -40°C ~ 125°C | 行動設備的數據線 | - | 表面黏著式 | 5-UFBGA、WLCSP | 長 0.050" x 寬 0.035" (1.26mm x 0.89mm) | 5-UFBGA、WLCSP
MEM2012P75R0 | TDK Corporation | FILTER LC(PI) 75MHZ SMD | MEM | 停產 | 低通 | 3rd | LC (Pi) | 1 | 75MHz (臨界值) | 20dB @ 700MHz ~ 2GHz | - | 200mA | - | 否 | -40°C ~ 85°C | 行動設備的數據線 | 12V | 表面黏著式 | 0805 (公制 2012)、3 PC 板 | 長 0.079" x 寬 0.049" (2.00mm x 1.25mm) | 0805 (公制 2012)、3 PC 板
IP4254CZ16-8-TTL,1 | Nexperia USA Inc. | FILTER RC(PI) 100 OHM/30PF SMD | - | 有源 | 低通 | 2nd | RC (Pi) | 8 | - | 28dB @ 800MHz ~ 3GHz | 100 | - | R = 100Ohm、C = 30pF (總計) | 是 | -40°C ~ 85°C | LAN、WAN | - | 表面黏著式 | 16-UFDFN 裸焊盤 | 長 0.130" x 寬 0.053" (3.30mm x 1.35mm) | 16-UFDFN 裸焊盤
ACF321825-152-TD01 | TDK Corporation | FILTER LC(T) SMD | ACF | 不適用於新設計 | 低通 | 3rd | LC (T 型) | 1 | - | 25dB @ 60MHz ~ 115MHz | 0.15 | 300mA | - | 否 | -25°C ~ 85°C | 行動設備的數據線 | 20V | 表面黏著式 | 1210 (公制 3225)、3 PC 板 | 長 0.126" x 寬 0.098"（3.20mm x 2.50mm） | 1210 (公制 3225)、3 PC 板
ACF451832-472-TD01 | TDK Corporation | FILTER LC(T) SMD | ACF | 不適用於新設計 | 低通 | 3rd | LC (T 型) | 1 | - | 25dB @ 25MHz ~ 90MHz | 0.15 | 300mA | - | 否 | -25°C ~ 85°C | 行動設備的數據線 | 50V | 表面黏著式 | 1812 (公制 4532)、3 PC 板 | 長 0.177" x 寬 0.126" (4.50mm x 3.20mm) | 1812 (公制 4532)、3 PC 板
ACF451832-152-TD01 | TDK Corporation | FILTER LC(T) SMD | ACF | 不適用於新設計 | 低通 | 3rd | LC (T 型) | 1 | - | 25dB @ 50MHz ~ 130MHz | 0.15 | 300mA | - | 否 | -25°C ~ 85°C | 行動設備的數據線 | 50V | 表面黏著式 | 1812 (公制 4532)、3 PC 板 | 長 0.177" x 寬 0.126" (4.50mm x 3.20mm) | 1812 (公制 4532)、3 PC 板
ACF451832-101-TD01 | TDK Corporation | FILTER LC(T) SMD | ACF | 不適用於新設計 | 低通 | 3rd | LC (T 型) | 1 | - | 25dB @ 235MHz ~ 335MHz | 0.15 | 300mA | - | 否 | -25°C ~ 85°C | 行動設備的數據線 | 50V | 表面黏著式 | 1812 (公制 4532)、3 PC 板 | 長 0.177" x 寬 0.126" (4.50mm x 3.20mm) | 1812 (公制 4532)、3 PC 板
NFA18SL307V1A45L | Murata Electronics | FILTER LC 300MHZ SMD | EMIFIL®, NFA18 | 有源 | 低通 | 2nd | LC | 4 | 300MHz (臨界值) | 20dB @ 900MHz | - | 100mA | - | 否 | -55°C ~ 125°C | 一般用途 | 10V | 表面黏著式 | 0603 (公制 1608)、陣列、10 PC 板 | 長 0.063" x 寬 0.032" (1.60mm x 0.80mm) | 0603 (公制 1608)、陣列、10 PC 板
MEA1608LC220T001 | TDK Corporation | FILTER LC 22PF 210MHZ SMD | MEA | 有源 | 低通 | 2nd | LC | 4 | 210MHz (臨界值) | 20dB @ 800MHz ~ 3GHz | - | 100mA | C = 22pF | 否 | -40°C ~ 85°C | 行動設備的數據線 | 6.3V | 表面黏著式 | 0603 (公制 1608)、陣列、10 PC 板 | 長 0.063" x 寬 0.032" (1.60mm x 0.80mm) | 0603 (公制 1608)、陣列、10 PC 板
ACF321825-680-TD01 | TDK Corporation | FILTER LC(T) SMD | ACF | 不適用於新設計 | 低通 | 3rd | LC (T 型) | 1 | - | 25dB @ 340MHz ~ 420MHz | 0.15 | 300mA | - | 否 | -25°C ~ 85°C | 行動設備的數據線 | 20V | 表面黏著式 | 1210 (公制 3225)、3 PC 板 | 長 0.126" x 寬 0.098"（3.20mm x 2.50mm） | 1210 (公制 3225)、3 PC 板
ACF451832-103-TD01 | TDK Corporation | FILTER LC(T) SMD | ACF | 不適用於新設計 | 低通 | 3rd | LC (T 型) | 1 | - | 25dB @ 15MHz ~ 75MHz | 0.15 | 300mA | - | 否 | -25°C ~ 85°C | 行動設備的數據線 | 50V | 表面黏著式 | 1812 (公制 4532)、3 PC 板 | 長 0.177" x 寬 0.126" (4.50mm x 3.20mm) | 1812 (公制 4532)、3 PC 板
MEA1608PH150TA0G | TDK Corporation | FILTER LC(PI) 15PF 480MHZ SMD | MEA | 不適用於新設計 | 低通 | 3rd | LC (Pi) | 4 | 480MHz (臨界值) | 20dB @ 800MHz ~ 3GHz | - | 100mA | C = 15pF | 否 | -40°C ~ 85°C | 行動設備的數據線 | 6.3V | 表面黏著式 | 0603 (公制 1608)、陣列、10 PC 板 | 長 0.063" x 寬 0.032" (1.60mm x 0.80mm) | 0603 (公制 1608)、陣列、10 PC 板
ACF451832-153-TD01 | TDK Corporation | FILTER LC(T) SMD | ACF | 不適用於新設計 | 低通 | 3rd | LC (T 型) | 1 | - | 25dB @ 11MHz ~ 70MHz | 0.15 | 300mA | - | 否 | -25°C ~ 85°C | 行動設備的數據線 | 50V | 表面黏著式 | 1812 (公制 4532)、3 PC 板 | 長 0.177" x 寬 0.126" (4.50mm x 3.20mm) | 1812 (公制 4532)、3 PC 板
ACF321825-223-TD01 | TDK Corporation | FILTER LC(T) SMD | ACF | 有源 | 低通 | 3rd | LC (T 型) | 1 | - | 25dB @ 11MHz ~ 55MHz | 0.15 | 300mA | - | 否 | -25°C ~ 85°C | 行動設備的數據線 | 20V | 表面黏著式 | 1210 (公制 3225)、3 PC 板 | 長 0.126" x 寬 0.098"（3.20mm x 2.50mm） | 1210 (公制 3225)、3 PC 板
ACF451832-330-TD01 | TDK Corporation | FILTER LC(T) SMD | ACF | 不適用於新設計 | 低通 | 3rd | LC (T 型) | 1 | - | 25dB @ 450MHz ~ 550MHz | 0.15 | 300mA | - | 否 | -25°C ~ 85°C | 行動設備的數據線 | 50V | 表面黏著式 | 1812 (公制 4532)、3 PC 板 | 長 0.177" x 寬 0.126" (4.50mm x 3.20mm) | 1812 (公制 4532)、3 PC 板
ACF451832-330-TD01 | TDK Corporation | FILTER LC(T) SMD | ACF | Digi-Key 停止供應 | 低通 | 3rd | LC (T 型) | 1 | - | 25dB @ 450MHz ~ 550MHz | 0.15 | 300mA | - | 否 | -25°C ~ 85°C | 行動設備的數據線 | 50V | 表面黏著式 | 1812 (公制 4532)、3 PC 板 | 長 0.177" x 寬 0.126" (4.50mm x 3.20mm) | 1812 (公制 4532)、3 PC 板
ACF321825-151-TD01 | TDK Corporation | FILTER LC(T) SMD | ACF | 不適用於新設計 | 低通 | 3rd | LC (T 型) | 1 | - | 25dB @ 205MHz ~ 280MHz | 0.15 | 300mA | - | 否 | -25°C ~ 85°C | 行動設備的數據線 | 20V | 表面黏著式 | 1210 (公制 3225)、3 PC 板 | 長 0.126" x 寬 0.098"（3.20mm x 2.50mm） | 1210 (公制 3225)、3 PC 板
ACF321825-682-TD01 | TDK Corporation | FILTER LC(T) SMD | ACF | 不適用於新設計 | 低通 | 3rd | LC (T 型) | 1 | - | 25dB @ 22MHz ~ 75MHz | 0.15 | 300mA | - | 否 | -25°C ~ 85°C | 行動設備的數據線 | 20V | 表面黏著式 | 1210 (公制 3225)、3 PC 板 | 長 0.126" x 寬 0.098"（3.20mm x 2.50mm） | 1210 (公制 3225)、3 PC 板
MEA1608LC040T001 | TDK Corporation | FILTER LC 4PF 310MHZ SMD | MEA | 有源 | 低通 | 2nd | LC | 4 | 310MHz (臨界值) | 20dB @ 800MHz ~ 1GHz | - | 100mA | C = 4pF | 否 | -40°C ~ 85°C | 行動設備的數據線 | 6.3V | 表面黏著式 | 0603 (公制 1608)、陣列、10 PC 板 | 長 0.063" x 寬 0.032" (1.60mm x 0.80mm) | 0603 (公制 1608)、陣列、10 PC 板
MEA1608LC040T001 | TDK Corporation | FILTER LC 4PF 310MHZ SMD | MEA | Digi-Key 停止供應 | 低通 | 2nd | LC | 4 | 310MHz (臨界值) | 20dB @ 800MHz ~ 1GHz | - | 100mA | C = 4pF | 否 | -40°C ~ 85°C | 行動設備的數據線 | 6.3V | 表面黏著式 | 0603 (公制 1608)、陣列、10 PC 板 | 長 0.063" x 寬 0.032" (1.60mm x 0.80mm) | 0603 (公制 1608)、陣列、10 PC 板
ACH3218-470-TD01 | TDK Corporation | FILTER LC(T) SMD | ACH | 不適用於新設計 | 低通 | 3rd | LC (T 型) | 1 | - | 25dB @ 420MHz ~ 500MHz | 0.06 | 1.5A | - | 否 | -40°C ~ 125°C | 一般用途 | 20V | 表面黏著式 | 1210 (公制 3225)、3 PC 板 | 直徑 0.071" x 長 0.126" (1.80mm x 3.20mm) | 1210 (公制 3225)、3 PC 板
ACH3218-470-TD01 | TDK Corporation | FILTER LC(T) SMD | ACH | Digi-Key 停止供應 | 低通 | 3rd | LC (T 型) | 1 | - | 25dB @ 420MHz ~ 500MHz | 0.06 | 1.5A | - | 否 | -40°C ~ 125°C | 一般用途 | 20V | 表面黏著式 | 1210 (公制 3225)、3 PC 板 | 直徑 0.071" x 長 0.126" (1.80mm x 3.20mm) | 1210 (公制 3225)、3 PC 板
ACF321825-221-TD01 | TDK Corporation | FILTER LC(T) SMD | ACF | 不適用於新設計 | 低通 | 3rd | LC (T 型) | 1 | - | 25dB @ 170MHz ~ 250MHz | 0.15 | 300mA | - | 否 | -25°C ~ 85°C | 行動設備的數據線 | 20V | 表面黏著式 | 1210 (公制 3225)、3 PC 板 | 長 0.126" x 寬 0.098"（3.20mm x 2.50mm） | 1210 (公制 3225)、3 PC 板
NFE31PT221D1E9L | Murata Electronics | FILTER LC(T) 220PF SMD | EMIFIL®, NFE31 | 有源 | 低通 | 3rd | LC (T 型) | 1 | - | - | - | 6A | C = 220pF | 否 | -40°C ~ 85°C | 一般用途 | 25V | 表面黏著式 | 1206 (公制 3216)、3 PC 板 | 長 0.126" x 寬 0.063" (3.20mm x 1.60mm) | 1206 (公制 3216)、3 PC 板
NFE31PT470C1E9L | Murata Electronics | FILTER LC(T) 47PF SMD | EMIFIL®, NFE31 | 有源 | 低通 | 3rd | LC (T 型) | 1 | - | - | - | 6A | C = 47pF | 否 | -40°C ~ 85°C | 一般用途 | 25V | 表面黏著式 | 1206 (公制 3216)、3 PC 板 | 長 0.126" x 寬 0.063" (3.20mm x 1.60mm) | 1206 (公制 3216)、3 PC 板
NFE31PT471F1E9L | Murata Electronics | FILTER LC(T) 470PF SMD | EMIFIL®, NFE31 | 有源 | 低通 | 3rd | LC (T 型) | 1 | - | - | - | 6A | C = 470pF | 否 | -40°C ~ 85°C | 一般用途 | 25V | 表面黏著式 | 1206 (公制 3216)、3 PC 板 | 長 0.126" x 寬 0.063" (3.20mm x 1.60mm) | 1206 (公制 3216)、3 PC 板
ACH4518-152-TD01 | TDK Corporation | FILTER LC(T) SMD | ACH | 不適用於新設計 | 低通 | 3rd | LC (T 型) | 1 | - | 25dB @ 50MHz ~ 130MHz | 0.06 | 2A | - | 否 | -40°C ~ 125°C | 一般用途 | 50V | 表面黏著式 | 1812 (公制 4532)、3 PC 板 | 長 0.071" x 寬 0.177" (1.80mm x 4.50mm) | 1812 (公制 4532)、3 PC 板
ACH4518-681-TD01 | TDK Corporation | FILTER LC(T) SMD | ACH | 不適用於新設計 | 低通 | 3rd | LC (T 型) | 1 | - | 25dB @ 75MHz ~ 160MHz | 0.06 | 2A | - | 否 | -40°C ~ 125°C | 一般用途 | 50V | 表面黏著式 | 1812 (公制 4532)、3 PC 板 | 長 0.071" x 寬 0.177" (1.80mm x 4.50mm) | 1812 (公制 4532)、3 PC 板
ACH4518-223-TD01 | TDK Corporation | FILTER LC(T) SMD | ACH | 不適用於新設計 | 低通 | 3rd | LC (T 型) | 1 | - | 25dB @ 9MHz ~ 65MHz | 0.06 | 2A | - | 否 | -40°C ~ 125°C | 一般用途 | 50V | 表面黏著式 | 1812 (公制 4532)、3 PC 板 | 長 0.071" x 寬 0.177" (1.80mm x 4.50mm) | 1812 (公制 4532)、3 PC 板
ACH4518-221-TD01 | TDK Corporation | FILTER LC(T) SMD | ACH | 不適用於新設計 | 低通 | 3rd | LC (T 型) | 1 | - | 25dB @ 150MHz ~ 250MHz | 0.06 | 2A | - | 否 | -40°C ~ 125°C | 一般用途 | 50V | 表面黏著式 | 1812 (公制 4532)、3 PC 板 | 長 0.071" x 寬 0.177" (1.80mm x 4.50mm) | 1812 (公制 4532)、3 PC 板
ACH4518-103-TD01 | TDK Corporation | FILTER LC(T) SMD | ACH | 不適用於新設計 | 低通 | 3rd | LC (T 型) | 1 | - | 25dB @ 15MHz ~ 75MHz | 0.06 | 2A | - | 否 | -40°C ~ 125°C | 一般用途 | 50V | 表面黏著式 | 1812 (公制 4532)、3 PC 板 | 長 0.071" x 寬 0.177" (1.80mm x 4.50mm) | 1812 (公制 4532)、3 PC 板
IP4047CX6/LF,135 | Nexperia USA Inc. | FILTER RC(PI) 0.9 OHM/290PF SMD | - | 停產 | 低通 | 2nd | RC (Pi) | 2 | - | - | 0.9 | - | R = 0.9Ohm、C = 290pF | 是 | -40°C ~ 85°C | 音頻 | - | 表面黏著式 | 6-WFBGA、WLCSP | 長 0.061" x 寬 0.040" (1.56mm x 1.01mm) | 6-WFBGA、WLCSP
EMIF06-1005MX12Y | STMicroelectronics | AUTOMOTIVE GRADE 6-LINE LOW CAPA | EMIF | 有源 | 低通 | 2nd | RC (Pi) | 1 | - | -34dB @ 900MHz ~ 1.8GHz | 100 | - | R = 100Ohm、C = 45pF | 是 | -55°C ~ 150°C | 行動設備的數據線 | - | 表面黏著、可沾濕測邊 | 12-WFDFN 裸焊盤 | 長 0.118" x 寬 0.053" (3.00mm x 1.35mm) | 12-WFDFN 裸焊盤
NUF6400MNTBG | ON Semiconductor | FILTER RC(PI) 100 OHM/50PF SMD | - | 有源 | 低通 | 2nd | RC (Pi) | 6 | 35MHz (臨界值) | -30dB @ 800MHz ~ 2.4GHz | 100 | 20mA | R = 100Ohm、C = 50pF | 是 | -40°C ~ 85°C | 行動設備的數據線 | - | 表面黏著式 | 12-VFDFN 裸焊盤 | 長 0.118" x 寬 0.053" (3.00mm x 1.35mm) | 12-VFDFN 裸焊盤
NFE61PT181B1H9L | Murata Electronics | FILTER LC(T) 180PF SMD | EMIFIL®, NFE61 | 有源 | 低通 | 3rd | LC (T 型) | 1 | - | - | - | 2A | C = 180pF | 否 | -40°C ~ 85°C | 一般用途 | 50V | 表面黏著式 | 2706 (公制 6816)、3 PC板 | 長 0.268" x 寬 0.063" (6.80mm x 1.60mm) | 2706 (公制 6816)、3 PC板
NUF2114MNT1G | ON Semiconductor | FILTER RC(PI) 9 OHM/60PF ESD SMD | - | 有源 | 低通 | 2nd | RC (Pi) | 2 | 50MHz (臨界值) | -30dB @ 900MHz ~ 3GHz | 9 | - | R = 9Ohm、C = 60pF | 是 | -40°C ~ 85°C | 音頻 | - | 表面黏著式 | 8-VFDFN 裸露焊盘 | 長 0.079" x 寬 0.079"（2.00mm x 2.00mm） | 8-VFDFN 裸露焊盘
NFW31SP407X1E4L | Murata Electronics | FILTER LC(PI) 400MHZ SMD | EMIFIL®, NFW31 | 有源 | 低通 | 3rd | LC (Pi) | 1 | 400MHz (臨界值) | 10dB @ 1GHz | - | 200mA | - | 否 | -40°C ~ 85°C | 一般用途 | 25V | 表面黏著式 | 1206 (公制 3216)、3 PC 板 | 長 0.126" x 寬 0.063" (3.20mm x 1.60mm) | 1206 (公制 3216)、3 PC 板
NFW31SP157X1E4L | Murata Electronics | FILTER LC(PI) 150MHZ SMD | EMIFIL®, NFW31 | 有源 | 低通 | 3rd | LC (Pi) | 1 | 150MHz (臨界值) | 30dB @ 500MHz ~ 1GHz | - | 200mA | - | 否 | -40°C ~ 85°C | 一般用途 | 25V | 表面黏著式 | 1206 (公制 3216)、3 PC 板 | 長 0.126" x 寬 0.063" (3.20mm x 1.60mm) | 1206 (公制 3216)、3 PC 板
TPD3F303DQDR | Texas Instruments | FILTER RC(PI) ESD SMD | TPD | 有源 | 低通 | 2nd | RC (Pi) | 3 | 294MHz、308MHz (臨界值) | - | 47、100 | - | R = 47Ohm、100Ohm、C = 20pF | 是 | -40°C ~ 85°C | 行動設備的數據線 | - | 表面黏著式 | 8-WFDFN 裸焊盤 | 長 0.067" x 寬 0.053" (1.70mm x 1.35mm) | 8-WFDFN 裸焊盤
EZA-NT65AAAJ | Panasonic Electronic Components | FILTER RC(PI) 1 KOHM/470PF SMD | EZANT | 停產 | 低通 | 1st | RC (Pi) | 4 | - | - | 1k | - | R = 1kOhm、C = 470pF | 否 | -25°C ~ 85°C | 行動設備的數據線 | 50V | 表面黏著式 | 2512 (公制 6432)、凹 | 長 0.252" x 寬 0.122" (6.40mm x 3.10mm) | 2512 (公制 6432)、凹
EZA-ST31AAAJ | Panasonic Electronic Components | FILTER RC(PI) 100 OHM/22PF SMD | EZAST | 停產 | 低通 | 4th | RC (Pi) | 4 | - | - | 100 | - | R = 100Ohm、C = 22pF | 否 | -25°C ~ 85°C | 行動設備的數據線 | 25V | 表面黏著式 | 1608 (公制 4021)、凹 | 長 0.157" x 寬 0.083" (4.00mm x 2.10mm) | 1608 (公制 4021)、凹
EZA-ST62AAAJ | Panasonic Electronic Components | FILTER RC(PI) 1 KOHM/47PF SMD | EZAST | 停產 | 低通 | 4th | RC (Pi) | 4 | - | - | 1k | - | R = 1kOhm、C = 47pF | 否 | -25°C ~ 85°C | 行動設備的數據線 | 25V | 表面黏著式 | 1608 (公制 4021)、凹 | 長 0.157" x 寬 0.083" (4.00mm x 2.10mm) | 1608 (公制 4021)、凹
SBSPP1000101MCT | Knowles Syfer | FILTER LC(PI) 100PF SMD | SBSP | 有源 | 低通 | 3rd | LC (Pi) | 1 | - | 7dB @ 100MHz | - | 1A | C = 100pF | 否 | - | 一般用途 | 100V | 表面黏著式 | 1206 (公制 3216)、3 PC 板 | 長 0.126" x 寬 0.063" (3.20mm x 1.60mm) | 1206 (公制 3216)、3 PC 板
SBSPP1000102MXT | Knowles Syfer | FILTER LC(PI) 1000PF SMD | SBSP | 有源 | 低通 | 3rd | LC (Pi) | 1 | - | 37dB @ 100MHz | - | 1A | C = 1000pF | 否 | - | 一般用途 | 100V | 表面黏著式 | 1206 (公制 3216)、3 PC 板 | 長 0.126" x 寬 0.063" (3.20mm x 1.60mm) | 1206 (公制 3216)、3 PC 板
SBSPP1000152MXT | Knowles Syfer | FILTER LC(PI) 1500PF SMD | SBSP | 有源 | 低通 | 3rd | LC (Pi) | 1 | - | 37dB @ 100MHz | - | 1A | C = 1500pF | 否 | - | 一般用途 | 100V | 表面黏著式 | 1206 (公制 3216)、3 PC 板 | 長 0.126" x 寬 0.063" (3.20mm x 1.60mm) | 1206 (公制 3216)、3 PC 板
NFE61HT361C2A9L | Murata Electronics | FILTER LC(T) 360PF SMD | EMIFIL®, NFE61 | 有源 | 低通 | 3rd | LC (T 型) | 1 | - | - | - | 2A | C = 360pF | 否 | -55°C ~ 125°C | 汽車 | 100V | 表面黏著式 | 2706 (公制 6816)、3 PC板 | 長 0.268" x 寬 0.063" (6.80mm x 1.60mm) | 2706 (公制 6816)、3 PC板
NFE61HT332Z2A9L | Murata Electronics | FILTER LC(T) 3300PF SMD | EMIFIL®, NFE61 | 有源 | 低通 | 3rd | LC (T 型) | 1 | - | - | - | 2A | C = 3300pF | 否 | -55°C ~ 125°C | 汽車 | 100V | 表面黏著式 | 2706 (公制 6816)、3 PC板 | 長 0.268" x 寬 0.063" (6.80mm x 1.60mm) | 2706 (公制 6816)、3 PC板
ECLAMP2394P.TCT | Semtech Corporation | FILTER LC(PI) 19NH/12PF ESD SMD | EMIClamp® | 有源 | 低通 | 5th | LC (Pi) | 4 | 150MHz (臨界值) | 30dB @ 800MHz ~ 2.7GHz | 18 | - | L = 19nH、C = 12pF | 是 | -40°C ~ 85°C | 行動設備的數據線 | - | 表面黏著式 | 8-UFDFN 裸焊盤 | 長 0.083" x 寬 0.063"（2.10mm x 1.60mm） | 8-UFDFN 裸焊盤
SBSPP0250104MXT | Knowles Syfer | SURFACE MOUNT PI FILTER | SBSP | 有源 | 低通 | 3rd | LC (Pi) | 1 | - | 37dB @ 100MHz | - | 1A | C = 0.1µF | 否 | - | 一般用途 | 25V | 表面黏著式 | 1206 (公制 3216)、3 PC 板 | 長 0.126" x 寬 0.063" (3.20mm x 1.60mm) | 1206 (公制 3216)、3 PC 板
ECLAMP2378K.TCT | Semtech Corporation | FILTER RC(PI) 100 OHM/11PF SMD | EMIClamp® | 有源 | 低通 | 2nd | RC (Pi) | 8 | - | 30dB @ 1.8GHz ~ 2.5GHz | 100 | - | R = 100Ohm、C = 11pF | 是 | -40°C ~ 85°C | 行動設備的數據線 | - | 表面黏著式 | 16-UFDFN 裸焊盤 | 長 0.130" x 寬 0.051" (3.30mm x 1.30mm) | 16-UFDFN 裸焊盤
ECLAMP2378K.TCT | Semtech Corporation | FILTER RC(PI) 100 OHM/11PF SMD | EMIClamp® | Digi-Key 停止供應 | 低通 | 2nd | RC (Pi) | 8 | - | 30dB @ 1.8GHz ~ 2.5GHz | 100 | - | R = 100Ohm、C = 11pF | 是 | -40°C ~ 85°C | 行動設備的數據線 | - | 表面黏著式 | 16-UFDFN 裸焊盤 | 長 0.130" x 寬 0.051" (3.30mm x 1.30mm) | 16-UFDFN 裸焊盤
ECLAMP2342N.TCT | Semtech Corporation | FILTER RC(PI) 100 OHM/12PF SMD | EClamp™ | 有源 | 低通 | 2nd | RC (Pi) | 8 | - | 30dB @ 1GHz ~ 2.5GHz | 100 | - | R = 100Ohm、C = 12pF (總計) | 是 | -40°C ~ 85°C | 行動設備的數據線 | - | 表面黏著式 | 16-QFN | 長 0.118" x 寬 0.118" (3.00mm x 3.00mm) | 16-QFN
4700-009MLF | Tusonix a Subsidiary of CTS Electronic Components | FILTER LC(PI) 0.1UH/470PF SMD | 4700 | 有源 | 低通 | 3rd | LC (Pi) | 1 | - | 16dB @ 100MHz | - | 10A | L = 0.1µH、C = 470pF | 否 | -55°C ~ 125°C | 一般用途 | 100V | 表面黏著式 | 丸狀、方形 | 長 0.315" x 寬 0.090" (8.00mm x 2.29mm) | 丸狀、方形
ECLAMP2357NQTLT | Semtech Corporation | FILTER LC(PI) 100 OHM/12PF SMD | EMIClamp® | 有源 | 低通 | 3rd | LC (Pi) | 6 | - | 30dB @ 1.8GHz | 100 | - | R = 100Ohm、C = 12pF | 是 | -40°C ~ 125°C | 汽車 | - | 表面黏著式 | 16-UFQFN 裸焊盤 | 長 0.118" x 寬 0.118" (3.00mm x 3.00mm) | 16-UFQFN 裸焊盤
4700-005MLF | Tusonix a Subsidiary of CTS Electronic Components | FILTER LC(PI) 0.1UH/1000PF SMD | 4700 | 有源 | 低通 | 3rd | LC (Pi) | 1 | - | 40dB @ 100MHz | - | 10A | L = 0.1µH、C = 1000pF | 否 | -55°C ~ 125°C | 一般用途 | 100V | 表面黏著式 | 丸狀、方形 | 長 0.315" x 寬 0.090" (8.00mm x 2.29mm) | 丸狀、方形
RCNL25R0F03R0KTT | American Technical Ceramics | FILTER RC 25 OHM/3PF SMD | RCN | 有源 | - | - | RC | - | - | - | 25 | - | R = 25Ohm、C = 3pF | 否 | -55°C ~ 125°C | 一般用途 | - | 表面黏著式 | 0402 (公制 1005) | 長 0.039" x 寬 0.020" (1.00mm x 0.50mm) | 0402 (公制 1005)
4209-053 | Tusonix a Subsidiary of CTS Electronic Components | FILTER LC(PI) 5500PF CHASSIS | 4200 | 有源 | 低通 | 3rd | LC (Pi) | 1 | - | 65dB @ 100MHz | - | 10A | C = 5500pF | 否 | -55°C ~ 125°C | 行動設備的數據線 | 100V | 底盤安裝式 | 軸向、軸襯套、1 條轉臺引線 | 直徑 0.250" x 長 0.517" (6.35mm x 13.14mm) | 軸向、軸襯套、1 條轉臺引線
FN7660-32-M4 | Schaffner EMC Inc. | FILTER LC(PI) 70NH/0.01UH BOLT | FN 766X | 有源 | 低通 | 3rd | LC (Pi) | 1 | - | - | 0.00065 | 32A | L = 70nH、C = 10000pF | 否 | -40°C ~ 100°C | 行動設備的數據線 | 130V | 螺栓式安裝 | 軸向 - 螺紋終端 | 直徑 0.787" x 長 2.874" (20.00mm x 73.00mm) | 軸向 - 螺紋終端
FN7660-63-M6 | Schaffner EMC Inc. | FILTER LC(PI) 70NH/0.1UF BOLT | FN 766X | 有源 | 低通 | 3rd | LC (Pi) | 1 | - | - | 0.00042 | 63A | L = 70nH、C = 0.1µF | 否 | -40°C ~ 100°C | 行動設備的數據線 | 130V | 螺栓式安裝 | 軸向 - 螺紋終端 | 直徑 0.984" x 長 4.252" (25.00mm x 108.00mm) | 軸向 - 螺紋終端
PMR209MB5470M047R30 | KEMET | FILTER RC 47 OHM/0.047UF TH | PMR209 | 有源 | 低通 | 1st | RC | 1 | - | - | 47 | - | R = 47Ohm、C = 0.047µF | 否 | -40°C ~ 85°C | 一般用途 | 250 VAC | 通孔式 | 徑向 | 長 0.728" x 寬 0.287" (18.50mm x 7.30mm) | 徑向
IP4252CZ16-8-TTL,1 | Nexperia USA Inc. | FILTER RC(PI) 40 OHM/12PF SMD | - | 有源 | 低通 | 2nd | RC (Pi) | 8 | - | 12dB @ 800MHz ~ 3GHz | 40 | - | R = 40Ohm、C = 12pF (總計) | 是 | -40°C ~ 85°C | LAN、WAN | - | 表面黏著式 | 16-UFDFN 裸焊盤 | 長 0.130" x 寬 0.053" (3.30mm x 1.35mm) | 16-UFDFN 裸焊盤
NFM21HC102R1H3D | Murata Electronics | FILTER LC HIGH FREQ 1000PF 0805 | EMIFIL®, NFM21H | 有源 | 低通 | 2nd | LC (T 型) | 1 | - | - | - | 1A | C = 1000pF | 否 | -55°C ~ 125°C | 汽車 | 50V | 表面黏著式 | 0805 (公制 2012) | 長 0.079" x 寬 0.049" (2.00mm x 1.25mm) | 0805 (公制 2012)
NUF8402MNT4G | ON Semiconductor | FILTER RC(PI) 100 OHM/17PF SMD | - | 有源 | 低通 | 2nd | RC (Pi) | 8 | 105MHz (臨界值) | -35dB @ 800MHz ~ 2.2GHz | 100 | - | R = 100Ohm、C = 17pF | 是 | -40°C ~ 85°C | 行動設備的數據線 | - | 表面黏著式 | 16-VFDFN 裸焊盤 | 長 0.157" x 寬 0.063"（4.00mm x 1.60mm） | 16-VFDFN 裸焊盤
EMI7204MUTAG | ON Semiconductor | FILTER LC(PI) 17NH/12PF ESD SMD | EMI720xMU | 有源 | 低通 | 3rd | LC (Pi) | 4 | 250MHz (臨界值) | -23dB @ 800MHz ~ 6GHz | 10 | 30mA | L = 17nH、C = 12pF | 是 | -40°C ~ 85°C | 行動設備的數據線 | - | 表面黏著式 | 8-UFDFN 裸焊盤 | 長 0.067" x 寬 0.053" (1.70mm x 1.35mm) | 8-UFDFN 裸焊盤
STF202-22T1G | ON Semiconductor | FILTER RC(PI) 22 OHM/68PF SMD | STF202-22 | 有源 | 低通 | 2nd | RC (Pi) | 2 | - | - | 22 | - | R = 22Ohm、C = 68pF | 是 | -55°C ~ 125°C | USB | - | 表面黏著式 | SC-74、SOT-457 | 長 0.118" x 寬 0.059"（3.00mm x 1.50mm） | SC-74、SOT-457
MEA1608L75R0TA0G | TDK Corporation | FILTER LC 75MHZ SMD | MEA | 有源 | 低通 | 1st | LC | 4 | 75MHz (臨界值) | 20dB @ 600MHz ~ 2 kHz | - | 100mA | - | 否 | -40°C ~ 85°C | 行動設備的數據線 | 6.3V | 表面黏著式 | 0603 (公制 1608)、陣列、10 PC 板 | 長 0.063" x 寬 0.032" (1.60mm x 0.80mm) | 0603 (公制 1608)、陣列、10 PC 板
NFE31PT222Z1E9L | Murata Electronics | FILTER LC(T) 2200PF SMD | EMIFIL®, NFE31 | 有源 | 低通 | 3rd | LC (T 型) | 1 | - | - | - | 6A | C = 2200pF | 否 | -40°C ~ 85°C | 一般用途 | 25V | 表面黏著式 | 1206 (公制 3216)、3 PC 板 | 長 0.126" x 寬 0.063" (3.20mm x 1.60mm) | 1206 (公制 3216)、3 PC 板
ACH4518-153-TD01 | TDK Corporation | FILTER LC(T) SMD | ACH | 不適用於新設計 | 低通 | 3rd | LC (T 型) | 1 | - | 25dB @ 11MHz ~ 70MHz | 0.06 | 2A | - | 否 | -40°C ~ 125°C | 一般用途 | 50V | 表面黏著式 | 1812 (公制 4532)、3 PC 板 | 長 0.071" x 寬 0.177" (1.80mm x 4.50mm) | 1812 (公制 4532)、3 PC 板
TPD4F003DQDR | Texas Instruments | FILTER RC(PI) 100 OHM/8.5PF SMD | TPD | 有源 | 低通 | 2nd | RC (Pi) | 4 | 200MHz (臨界值) | 25dB @ 1GHz | 100 | - | R = 100Ohm、C = 8.5pF | 是 | -40°C ~ 85°C | 行動設備的數據線 | - | 表面黏著式 | 8-WFDFN 裸焊盤 | 長 0.067" x 寬 0.053" (1.70mm x 1.35mm) | 8-WFDFN 裸焊盤
TPD6F002DSVR | Texas Instruments | FILTER RC(PI) 100 OHM/17PF SMD | TPD | 有源 | 低通 | 2nd | RC (Pi) | 6 | 100MHz (臨界值) | 57dB @ 100MHz | 100 | - | R = 100Ohm、C = 17pF | 是 | -40°C ~ 85°C | 行動設備的數據線 | - | 表面黏著式 | 12-WFDFN 裸焊盤 | 長 0.118" x 寬 0.053" (3.00mm x 1.35mm) | 12-WFDFN 裸焊盤
NFE61PT472C1H9L | Murata Electronics | FILTER LC(T) 4700PF SMD | EMIFIL®, NFE61 | 有源 | 低通 | 3rd | LC (T 型) | 1 | - | - | - | 2A | C = 4700pF | 否 | -40°C ~ 85°C | 一般用途 | 50V | 表面黏著式 | 2706 (公制 6816)、3 PC板 | 長 0.268" x 寬 0.063" (6.80mm x 1.60mm) | 2706 (公制 6816)、3 PC板
TPD8F003DQDR | Texas Instruments | FILTER RC(PI) 100 OHM/8.5PF SMD | TPD | 有源 | 低通 | 2nd | RC (Pi) | 8 | 200MHz (臨界值) | 25dB @ 1GHz | 100 | - | R = 100Ohm、C = 8.5pF | 是 | -40°C ~ 85°C | 行動設備的數據線 | - | 表面黏著式 | 16-WFDFN 裸焊盤 | 長 0.130" x 寬 0.053" (3.30mm x 1.35mm) | 16-WFDFN 裸焊盤
EMIF06-MSD02N16 | STMicroelectronics | FILTER RC(PI) 45 OHM/20PF SMD | IPAD™ | 有源 | 低通 | 2nd | RC (Pi) | 6 | - | - | 45 | - | R = 45Ohm、C = 20pF (總計) | 是 | -30°C ~ 85°C | 行動設備的數據線 | - | 表面黏著式 | 16-UFDFN 裸焊盤 | 長 0.138" x 寬 0.047" (3.50mm x 1.20mm) | 16-UFDFN 裸焊盤
PMR209MC6100M047R30 | KEMET | FILTER RC 47 OHM/0.1UF TH | PMR209 | 有源 | 低通 | 1st | RC | 1 | - | - | 47 | - | R = 47Ohm、C = 0.1µF | 否 | -40°C ~ 85°C | 一般用途 | 250 VAC | 通孔式 | 徑向 | 長 0.945" x 寬 0.299" (24.00mm x 7.60mm) | 徑向
BNX002-11 | Murata Electronics | FILTER EMI SUPPRESSION BLOCK | EMIFIL®, BNX | 有源 | 低通 | 5th | LC | 2 | - | 40dB @ 1MHz ~ 1GHz | - | 10A | - | 否 | -40°C ~ 85°C | 行動設備的數據線 | 50V | 通孔式 | 區塊、4引線 | 長 0.472" x 寬 0.433" (12.00mm x 11.00mm) | 區塊、4引線
BNX005-11 | Murata Electronics | FILTER EMI SUPPRESSION BLOCK | EMIFIL®, BNX | 有源 | 低通 | 5th | LC | 2 | - | 40dB @ 1MHz ~ 1GHz | - | 15A | - | 否 | -40°C ~ 85°C | 行動設備的數據線 | 50V | 通孔式 | 區塊、4引線 | 長 0.472" x 寬 0.433" (12.00mm x 11.00mm) | 區塊、4引線
IP4254CZ8-4-TTL,13 | Nexperia USA Inc. | FILTER RC(PI) 100 OHM/30PF SMD | - | 有源 | 低通 | 2nd | RC (Pi) | 4 | - | 28dB @ 800MHz ~ 3GHz | 100 | - | R = 100Ohm、C = 30pF (總計) | 是 | -40°C ~ 85°C | LAN、WAN | - | 表面黏著式 | 8-UFDFN 裸焊盤 | 長 0.067" x 寬 0.053" (1.70mm x 1.35mm) | 8-UFDFN 裸焊盤
SNUF6401MNT1G | ON Semiconductor | FILTER RC(PI) 100 OHM/17PF SMD | - | 有源 | 低通 | 2nd | RC (Pi) | 6 | 110MHz (臨界值) | -30dB @ 800MHz ~ 3GHz | 100 | - | R = 100Ohm、C = 17pF | 是 | -40°C ~ 105°C | 汽車 | - | 表面黏著式 | 12-VFDFN 裸焊盤 | 長 0.118" x 寬 0.053" (3.00mm x 1.35mm) | 12-VFDFN 裸焊盤
DSS1NB32A221Q91A | Murata Electronics | FILTER LC(T) 220PF TH | EMIFIL®, DSS1 | 有源 | 低通 | 3rd | LC (T 型) | 1 | - | - | - | 6A | C = 220pF | 否 | -40°C ~ 85°C | 一般用途 | 100V | 通孔式 | 徑向 - 3 引線 | 長 0.335" x 寬 0.138" (8.50mm x 3.50mm) | 徑向 - 3 引線
NUF6401MNT1G | ON Semiconductor | FILTER RC(PI) 100 OHM/17PF SMD | - | 有源 | 低通 | 2nd | RC (Pi) | 6 | 110MHz (臨界值) | -30dB @ 800MHz ~ 3GHz | 100 | - | R = 100Ohm、C = 17pF | 是 | -45°C ~ 105°C | 行動設備的數據線 | - | 表面黏著式 | 12-VFDFN 裸焊盤 | 長 0.118" x 寬 0.053" (3.00mm x 1.35mm) | 12-VFDFN 裸焊盤
MEM2012SC220 | TDK Corporation | FILTER LC(T) 22PF SMD | MEM | 不適用於新設計 | 低通 | 3rd | LC (T 型) | 1 | - | - | 0.15 | 1A | C = 22pF | 否 | -40°C ~ 85°C | 行動設備的數據線 | 12V | 表面黏著式 | 0805 (公制 2012)、6 PC 板 | 長 0.079" x 寬 0.049" (2.00mm x 1.25mm) | 0805 (公制 2012)、6 PC 板
NUF4402MNT1G | ON Semiconductor | FILTER RC(PI) 100 OHM/12PF SMD | - | 有源 | 低通 | 2nd | RC (Pi) | 4 | 151MHz (臨界值) | -25dB @ 800MHz ~ 3GHz | 100 | - | R = 100Ohm、C = 12pF | 是 | -40°C ~ 85°C | 行動設備的數據線 | - | 表面黏著式 | 8-VFDFN 裸露焊盘 | 長 0.063" x 寬 0.063"（1.60mm x 1.60mm） | 8-VFDFN 裸露焊盘
TPD6F003DQDR | Texas Instruments | FILTER RC(PI) 100 OHM/8.5PF SMD | TPD | 有源 | 低通 | 2nd | RC (Pi) | 6 | 200MHz (臨界值) | 25dB @ 1GHz | 100 | - | R = 100Ohm、C = 8.5pF | 是 | -40°C ~ 85°C | 行動設備的數據線 | - | 表面黏著式 | 12-WFDFN 裸焊盤 | 長 0.098" x 寬 0.053" (2.50mm x 1.35mm) | 12-WFDFN 裸焊盤
CM1402-03CP | ON Semiconductor | FILTER RC(PI) ESD SMD | - | 有源 | 低通 | 2nd | RC (Pi) | 3 | 77MHz、85MHz (臨界值) | 30dB @ 1GHz | 47、100 | - | R = 47Ohm、100Ohm、C = 20pF | 是 | -40°C ~ 85°C | 行動設備的數據線 | - | 表面黏著式 | 10-WFBGA、WLCSP | 長 0.077" x 寬 0.052" (1.96mm x 1.33mm) | 10-WFBGA、WLCSP
EMIF02-USB03F2 | STMicroelectronics | FILTER RC(PI) 33 OHM/20PF SMD | IPAD™ | 有源 | 低通 | 2nd | RC (Pi) | 2 | - | - | 33 | - | R = 33Ohm、C = 20pF | 是 | -40°C ~ 85°C | USB | - | 表面黏著式 | 11-WFBGA、FCBGA | 長 0.076" x 寬 0.057" (1.94mm x 1.44mm) | 11-WFBGA、FCBGA
CM1624-08DE | ON Semiconductor | FILTER RLC 40 OHM/12PF/20NH SMD | - | 有源 | 低通 | 3rd | RLC | 6 | 300MHz (臨界值) | - | 40 | - | R = 40Ohm、C = 12pF、L = 20nH | 是 | -40°C ~ 85°C | 行動設備的數據線 | - | 表面黏著式 | 16-UFDFN 裸焊盤 | 長 0.130" x 寬 0.053" (3.30mm x 1.35mm) | 16-UFDFN 裸焊盤
ACH3218-102-TD01 | TDK Corporation | FILTER LC(T) SMD | ACH | 不適用於新設計 | 低通 | 3rd | LC (T 型) | 1 | - | 25dB @ 80MHz ~ 140MHz | 0.06 | 1.5A | - | 否 | -40°C ~ 125°C | 一般用途 | 20V | 表面黏著式 | 1210 (公制 3225)、3 PC 板 | 直徑 0.071" x 長 0.126" (1.80mm x 3.20mm) | 1210 (公制 3225)、3 PC 板
NFE31PT220R1E9L | Murata Electronics | FILTER LC(T) 22PF SMD | EMIFIL®, NFE31 | 有源 | 低通 | 3rd | LC (T 型) | 1 | - | - | - | 6A | C = 22pF | 否 | -40°C ~ 85°C | 一般用途 | 25V | 表面黏著式 | 1206 (公制 3216)、3 PC 板 | 長 0.126" x 寬 0.063" (3.20mm x 1.60mm) | 1206 (公制 3216)、3 PC 板
ACH4518-682-TD01 | TDK Corporation | FILTER LC(T) SMD | ACH | 不適用於新設計 | 低通 | 3rd | LC (T 型) | 1 | - | 25dB @ 20MHz ~ 85MHz | 0.06 | 2A | - | 否 | -40°C ~ 125°C | 一般用途 | 50V | 表面黏著式 | 1812 (公制 4532)、3 PC 板 | 長 0.071" x 寬 0.177" (1.80mm x 4.50mm) | 1812 (公制 4532)、3 PC 板
NUF4220MNT1G | ON Semiconductor | FILTER LC(PI) 4.9NH/205PF SMD | - | 有源 | 低通 | 3rd | LC (Pi) | 4 | 16MHz (臨界值) | -30dB @ 800MHz ~ 5GHz | 0.85 | - | L = 4.9nH、C = 205pF | 是 | -40°C ~ 85°C | 音頻 | - | 表面黏著式 | 8-VFDFN 裸露焊盘 | 長 0.079" x 寬 0.079"（2.00mm x 2.00mm） | 8-VFDFN 裸露焊盘
EMIF08-LCD04M16 | STMicroelectronics | FILTER LC(PI) 12NH/18PF ESD SMD | IPAD™ | 有源 | 低通 | 3rd | LC (Pi) | 8 | 400MHz (臨界值) | -35dB @ 900MHz ~ 2GHz | 12.5 | - | L = 12nH、C = 18pF | 是 | -40°C ~ 85°C | 行動設備的數據線 | - | 表面黏著式 | 16-UFDFN 裸焊盤 | 長 0.130" x 寬 0.053" (3.30mm x 1.35mm) | 16-UFDFN 裸焊盤
TPD6F002QDSVRQ1 | Texas Instruments | FILTER RC(PI) 100 OHM/17PF SMD | Automotive, AEC-Q100, TPD | 有源 | 低通 | 2nd | RC (Pi) | 6 | 100MHz (臨界值) | -30dB @ 800MHz | 100 | - | R = 100Ohm、C = 17pF | 是 | -40°C ~ 125°C | 汽車 | - | 表面黏著式 | 12-WFDFN 裸焊盤 | 長 0.118" x 寬 0.053" (3.00mm x 1.35mm) | 12-WFDFN 裸焊盤
P409CE104M275AH101 | KEMET | FILTER RC 100 OHM/0.1UF TH | P409 | 有源 | 低通 | 1st | RC | 1 | - | - | 100 | - | R = 100Ohm、C = 0.1µF | 否 | -40°C ~ 85°C | 一般用途 | 275 VAC | 通孔式 | 徑向 | 長 0.945" x 寬 0.299" (24.00mm x 7.60mm) | 徑向
BNX027H01L | Murata Electronics | FILTER LC 22UF SMD | EMIFIL®, BNX | 有源 | 低通 | 5th | LC | 2 | - | 35dB @ 40kHz ~ 1GHz | 0.00043 | 20A | C = 22µF | 否 | -55°C ~ 125°C | 汽車 | 16V | 表面黏著式 | 4-SMD、無引線 | 長 0.476" x 寬 0.358" (12.10mm x 9.10mm) | 4-SMD、無引線
PMR209MC6220M047R30 | KEMET | FILTER RC 47 OHM/0.22UF TH | PMR209 | 有源 | 低通 | 1st | RC | 1 | - | - | 47 | - | R = 47Ohm、C = 0.22µF | 否 | -40°C ~ 85°C | 一般用途 | 250 VAC | 通孔式 | 徑向 | 長 0.945" x 寬 0.299" (24.00mm x 7.60mm) | 徑向
PMR209MC6220M100R30 | KEMET | FILTER RC 100 OHM/0.22UF TH | PMR209 | 有源 | 低通 | 1st | RC | 1 | - | - | 100 | - | R = 100Ohm、C = 0.22µF | 否 | -40°C ~ 85°C | 一般用途 | 250 VAC | 通孔式 | 徑向 | 長 0.945" x 寬 0.299" (24.00mm x 7.60mm) | 徑向
PMR209MC6220M220R30 | KEMET | FILTER RC 220 OHM/0.22UF TH | PMR209 | 有源 | 低通 | 1st | RC | 1 | - | - | 220 | - | R = 220Ohm、C = 0.22µF | 否 | -40°C ~ 85°C | 一般用途 | 250 VAC | 通孔式 | 徑向 | 長 0.945" x 寬 0.299" (24.00mm x 7.60mm) | 徑向
BNX003-11 | Murata Electronics | FILTER EMI SUPPRESSION BLOCK | EMIFIL®, BNX | 有源 | 低通 | 5th | LC | 2 | - | 40dB @ 5MHz ~ 1GHz | - | 10A | - | 否 | -40°C ~ 85°C | 行動設備的數據線 | 150V | 通孔式 | 區塊、4引線 | 長 0.472" x 寬 0.433" (12.00mm x 11.00mm) | 區塊、4引線
4400-057LF | Tusonix a Subsidiary of CTS Electronic Components | FILTER LC 0.05UF CHASSIS | 4400 | 有源 | 低通 | 2nd | LC | 1 | - | 52dB @ 100MHz | - | 10A | C = 0.05µF | 否 | -55°C ~ 125°C | 一般用途 | 50V | 底盤安裝式 | 軸向、軸襯套 | - | 軸向、軸襯套
FN7611-10-M3 | Schaffner EMC Inc. | FILTER LC(PI) 70NH/0.01UH BOLT | FN 761X | 有源 | 低通 | 3rd | LC (Pi) | 1 | - | - | 0.0012 | 10A | L = 70nH、C = 10000pF | 否 | -40°C ~ 100°C | 行動設備的數據線 | 1000V (1kV) | 螺栓式安裝 | 軸向 - 螺紋終端 | 直徑 0.787" x 長 2.717" (20.00mm x 69.00mm) | 軸向 - 螺紋終端
FN7660-200-M10 | Schaffner EMC Inc. | FILTER LC(PI) 124NH/0.47UF BOLT | FN 766X | 有源 | 低通 | 3rd | LC (Pi) | 1 | - | - | 0.00024 | 200A | L = 124nH、C = 0.47µF | 否 | -40°C ~ 100°C | 行動設備的數據線 | 130V | 螺栓式安裝 | 軸向 - 螺紋終端 | 直徑 1.496" x 長 5.906" (38.00mm x 150.00mm) | 軸向 - 螺紋終端
DSS1NB31H333Q91A | Murata Electronics | FILTER LC(T) 0.033UF TH | EMIFIL®, DSS1 | 有源 | 低通 | 3rd | LC (T 型) | 1 | - | - | - | 6A | C = 0.033µF | 否 | -40°C ~ 85°C | 一般用途 | 50V | 通孔式 | 徑向 - 3 引線 | 長 0.335" x 寬 0.138" (8.50mm x 3.50mm) | 徑向 - 3 引線
DSS1NB32A121Q91A | Murata Electronics | FILTER LC(T) 120PF TH | EMIFIL®, DSS1 | 有源 | 低通 | 3rd | LC (T 型) | 1 | - | - | - | 6A | C = 120pF | 否 | -40°C ~ 85°C | 一般用途 | 100V | 通孔式 | 徑向 - 3 引線 | 長 0.335" x 寬 0.138" (8.50mm x 3.50mm) | 徑向 - 3 引線
DSS1NB32A331Q91A | Murata Electronics | FILTER LC(T) 330PF TH | EMIFIL®, DSS1 | 有源 | 低通 | 3rd | LC (T 型) | 1 | - | - | - | 6A | C = 330pF | 否 | -40°C ~ 85°C | 一般用途 | 100V | 通孔式 | 徑向 - 3 引線 | 長 0.335" x 寬 0.138" (8.50mm x 3.50mm) | 徑向 - 3 引線
EMIF04-1005M8 | STMicroelectronics | FILTER RC(PI) 100 OHM/45PF SMD | IPAD™ | 有源 | 低通 | 2nd | RC (Pi) | 4 | - | -34dB @ 900MHz ~ 1.8GHz | 100 | 10mA | R = 100Ohm、C = 45pF | 是 | -40°C ~ 85°C | 行動設備的數據線 | - | 表面黏著式 | 8-UFDFN 裸焊盤 | 長 0.067" x 寬 0.059" (1.70mm x 1.50mm) | 8-UFDFN 裸焊盤
IP4251CZ16-8-TTL,1 | Nexperia USA Inc. | FILTER RC(PI) 100 OHM/10PF SMD | - | 有源 | 低通 | 2nd | RC (Pi) | 8 | - | 16dB @ 800MHz ~ 3GHz | 100 | - | R = 100Ohm、C = 10pF (總計) | 是 | -40°C ~ 85°C | LAN、WAN | - | 表面黏著式 | 16-UFDFN 裸焊盤 | 長 0.130" x 寬 0.053" (3.30mm x 1.35mm) | 16-UFDFN 裸焊盤
EMIF02-SPK03F2 | STMicroelectronics | FILTER LC(PI) 250PF ESD SMD | EMIF | 有源 | 低通 | 3rd | LC (Pi) | 2 | - | -40dB @ 900MHz | 0.07 | 800mA | C = 250pF | 是 | -30°C ~ 85°C | 音頻 | - | 表面黏著式 | 5-WFBGA、FCBGA | 長 0.050" x 寬 0.035" (1.26mm x 0.89mm) | 5-WFBGA、FCBGA
NUF8401MNT4G | ON Semiconductor | FILTER RC(PI) 100 OHM/12PF SMD | - | 有源 | 低通 | 2nd | RC (Pi) | 8 | 175MHz (臨界值) | -25dB @ 800MHz ~ 2.2GHz | 100 | - | R = 100Ohm、C = 12pF | 是 | -40°C ~ 85°C | 行動設備的數據線 | - | 表面黏著式 | 16-VFDFN 裸焊盤 | 長 0.157" x 寬 0.063"（4.00mm x 1.60mm） | 16-VFDFN 裸焊盤
NUF4401MNT1G | ON Semiconductor | FILTER RC(PI) 200 OHM/15PF SMD | - | 有源 | 低通 | 2nd | RC (Pi) | 4 | 125MHz (臨界值) | -35dB @ 900MHz ~ 2.4GHz | 200 | - | R = 200Ohm、C = 15pF | 是 | -40°C ~ 85°C | 行動設備的數據線 | - | 表面黏著式 | 8-VFDFN 裸露焊盘 | 長 0.079" x 寬 0.079"（2.00mm x 2.00mm） | 8-VFDFN 裸露焊盘
CM1457-08CP | ON Semiconductor | FILTER LC(PI) 70NH/12.5PF SMD | - | 有源 | 低通 | 5th | LC (Pi) | 8 | 300MHz (臨界值) | -35dB @ 800MHz ~ 2.7GHz | 45 | 15mA | L = 70nH (總計)、C = 12.5pF (總計) | 是 | -40°C ~ 85°C | 行動設備的數據線 | - | 表面黏著式 | 20-WFBGA、WLCSP | 長 0.129" x 寬 0.041" (3.27mm x 1.05mm) | 20-WFBGA、WLCSP
NFA21SL307X1A48L | Murata Electronics | FILTER LC 300MHZ SMD | EMIFIL®, NFA21 | 有源 | 低通 | 2nd | LC | 4 | 300MHz (臨界值) | 7dB @ 500MHz | - | 100mA | - | 否 | -55°C ~ 125°C | 行動設備的數據線 | 10V | 表面黏著式 | 0805 (公制 2012)、陣列、六片 PC 墊片 | 長 0.079" x 寬 0.049" (2.00mm x 1.25mm) | 0805 (公制 2012)、陣列、六片 PC 墊片
NFL18ST706H1A3D | Murata Electronics | FILTER LC(T) 230NH/70PF SMD | EMIFIL®, NFL18 | 有源 | 低通 | 3rd | LC (T 型) | 1 | 70MHz (臨界值) | 6dB @ 0MHz ~ 70MHz | - | 75mA | L = 230nH、C = 70pF | 否 | -55°C ~ 125°C | 一般用途 | 10V | 表面黏著式 | 0603 (公制 1608)、3 PC 板 | 長 0.063" x 寬 0.032" (1.60mm x 0.80mm) | 0603 (公制 1608)、3 PC 板
NUF4403MNT1G | ON Semiconductor | FILTER RC(PI) 100 OHM/17PF SMD | - | 有源 | 低通 | 2nd | RC (Pi) | 4 | 105MHz (臨界值) | -35dB @ 800MHz ~ 2.2GHz | 100 | - | R = 100Ohm、C = 17pF | 是 | -40°C ~ 85°C | 行動設備的數據線 | - | 表面黏著式 | 8-VFDFN 裸露焊盘 | 長 0.063" x 寬 0.063"（1.60mm x 1.60mm） | 8-VFDFN 裸露焊盘
NFW31SP207X1E4L | Murata Electronics | FILTER LC(PI) 200MHZ SMD | EMIFIL®, NFW31 | 有源 | 低通 | 3rd | LC (Pi) | 1 | 200MHz (臨界值) | 10dB @ 500MHz | - | 200mA | - | 否 | -40°C ~ 85°C | 一般用途 | 25V | 表面黏著式 | 1206 (公制 3216)、3 PC 板 | 長 0.126" x 寬 0.063" (3.20mm x 1.60mm) | 1206 (公制 3216)、3 PC 板
EMIF02-02OABRY | STMicroelectronics | FILTER 2LINE 6QFN | IPAD™ | 有源 | 低通 | 3rd | LC (Pi) | 2 | - | - | - | - | - | 是 | -40°C ~ 125°C | 汽車 | - | 表面黏著式 | 6-VDFN | 長 0.118" x 寬 0.118" (3.00mm x 3.00mm) | 6-VDFN
EMIF02-02OABRY | STMicroelectronics | ASD & IPAD | IPAD™ | 有源 | 低通 | 3rd | LC (Pi) | 2 | - | - | - | - | - | 是 | -40°C ~ 125°C | 汽車 | - | 表面黏著式 | 6-VDFN | 長 0.118" x 寬 0.118" (3.00mm x 3.00mm) | 6-VDFN
P409CP104M275AH151 | KEMET | FILTER RC 150 OHM/0.1UF TH | P409 | 有源 | 低通 | 1st | RC | 1 | - | - | 150 | - | R = 150Ohm、C = 0.1µF | 否 | -40°C ~ 85°C | 一般用途 | 275 VAC | 通孔式 | 徑向 | 長 0.945" x 寬 0.445" (24.00mm x 11.30mm) | 徑向
P409CP104M275AH331 | KEMET | FILTER RC 330 OHM/0.1UF TH | P409 | 有源 | 低通 | 1st | RC | 1 | - | - | 330 | - | R = 330Ohm、C = 0.1µF | 否 | -40°C ~ 85°C | 一般用途 | 275 VAC | 通孔式 | 徑向 | 長 0.945" x 寬 0.445" (24.00mm x 11.30mm) | 徑向
P409CP224M275AH221 | KEMET | FILTER RC 220 OHM/0.22UF TH | P409 | 有源 | 低通 | 1st | RC | 1 | - | - | 220 | - | R = 220Ohm、C = 0.22µF | 否 | -40°C ~ 85°C | 一般用途 | 275 VAC | 通孔式 | 徑向 | 長 0.945" x 寬 0.445" (24.00mm x 11.30mm) | 徑向
P409CP224M275AH101 | KEMET | FILTER RC 100 OHM/0.22UF TH | P409 | 有源 | 低通 | 1st | RC | 1 | - | - | 100 | - | R = 100Ohm、C = 0.22µF | 否 | -40°C ~ 85°C | 一般用途 | 275 VAC | 通孔式 | 徑向 | 長 0.945" x 寬 0.445" (24.00mm x 11.30mm) | 徑向
P410EE104M300AH101 | KEMET | FILTER RC 100 OHM/0.1UF TH | P410 | 有源 | 低通 | 1st | RC | 1 | - | - | 100 | - | R = 100Ohm、C = 0.1µF | 否 | -40°C ~ 85°C | 一般用途 | 300 VAC | 通孔式 | 徑向 | 長 1.201" x 寬 0.417" (30.50mm x 10.60mm) | 徑向
PMR209MC6220M022R30 | KEMET | FILTER RC 22 OHM/0.22UF TH | PMR209 | 有源 | 低通 | 1st | RC | 1 | - | - | 22 | - | R = 22Ohm、C = 0.22µF | 否 | -40°C ~ 85°C | 一般用途 | 250 VAC | 通孔式 | 徑向 | 長 0.945" x 寬 0.299" (24.00mm x 7.60mm) | 徑向
PMR210ME6100M100R30 | KEMET | FILTER RC 100 OHM/0.1UF TH | PMR210 | 有源 | 低通 | 1st | RC | 1 | - | - | 100 | - | R = 100Ohm、C = 0.1µF | 否 | -40°C ~ 85°C | 一般用途 | 250 VAC | 通孔式 | 徑向 | 長 1.201" x 寬 0.417" (30.50mm x 10.60mm) | 徑向
M15733/61-0014 | Tusonix a Subsidiary of CTS Electronic Components | FILTER LC(PI) 0.01UF CHASSIS | - | 有源 | 低通 | 3rd | LC (Pi) | 1 | - | 70dB @ 1GHz ~ 10GHz | - | 20A | C = 10000pF | 否 | -55°C ~ 125°C | - | 50V | 底盤安裝式 | 軸向、軸襯套 | 直徑 0.187" x 長 0.465" (4.75mm x 11.81mm) | 軸向、軸襯套
FN7661-32-M4 | Schaffner EMC Inc. | FILTER LC(PI) 70NH/0.1UF BOLT | FN 766X | 有源 | 低通 | 3rd | LC (Pi) | 1 | - | - | 0.0007 | 32A | L = 70nH、C = 0.1µF | 否 | -40°C ~ 100°C | 行動設備的數據線 | 130V | 螺栓式安裝 | 軸向 - 螺紋終端 | 直徑 0.787" x 長 2.874" (20.00mm x 73.00mm) | 軸向 - 螺紋終端
FN7611-32-M4 | Schaffner EMC Inc. | FILTER LC(PI) 70NH/0.022UH BOLT | FN 761X | 有源 | 低通 | 3rd | LC (Pi) | 1 | - | - | 0.00065 | 32A | L = 70nH、C = 0.022µF | 否 | -40°C ~ 100°C | 行動設備的數據線 | 1000V (1kV) | 螺栓式安裝 | 軸向 - 螺紋終端 | 直徑 0.984" x 長 3.268" (25.00mm x 83.00mm) | 軸向 - 螺紋終端
ACH3218-681-TD01 | TDK Corporation | FILTER LC(T) SMD | ACH | 不適用於新設計 | 低通 | 3rd | LC (T 型) | 1 | - | 25dB @ 95MHz ~ 150MHz | 0.06 | 1.5A | - | 否 | -40°C ~ 125°C | 一般用途 | 20V | 表面黏著式 | 1210 (公制 3225)、3 PC 板 | 直徑 0.071" x 長 0.126" (1.80mm x 3.20mm) | 1210 (公制 3225)、3 PC 板
P409EL224M275AH471 | KEMET | FILTER RC 470 OHM/0.22UF TH | P409 | 有源 | 低通 | 1st | RC | 1 | - | - | 470 | - | R = 470Ohm、C = 0.22µF | 否 | -40°C ~ 85°C | 一般用途 | 275 VAC | 通孔式 | 徑向 | 長 1.201" x 寬 0.602" (30.50mm x 15.30mm) | 徑向
M15733/28-0001 | Tusonix a Subsidiary of CTS Electronic Components | FILTER LC(PI) 2500PF CHASSIS | - | 有源 | 低通 | 3rd | LC (Pi) | 1 | - | 45dB @ 100MHz | - | 10A | C = 2500pF | 否 | -55°C ~ 125°C | - | 100V | 底盤安裝式 | 軸向、軸襯套、1 條轉臺引線 | 直徑 0.187" x 長 0.359" (4.75mm x 9.12mm) | 軸向、軸襯套、1 條轉臺引線
4200-000LF | Tusonix a Subsidiary of CTS Electronic Components | FILTER LC(PI) 1500PF CHASSIS | 4200 | 有源 | 低通 | 3rd | LC (Pi) | 1 | - | 40dB @ 100MHz | - | 10A | C = 1500pF | 否 | -55°C ~ 125°C | 行動設備的數據線 | 200V | 底盤安裝式 | 軸向、軸襯套、1 條轉臺引線 | 直徑 0.156" x 長 0.350" (3.96mm x 8.89mm) | 軸向、軸襯套、1 條轉臺引線
FN7611-16-M4 | Schaffner EMC Inc. | FILTER LC(PI) 70NH/0.022UH BOLT | FN 761X | 有源 | 低通 | 3rd | LC (Pi) | 1 | - | - | 0.00065 | 16A | L = 70nH、C = 0.022µF | 否 | -40°C ~ 100°C | 行動設備的數據線 | 1000V (1kV) | 螺栓式安裝 | 軸向 - 螺紋終端 | 直徑 0.984" x 長 3.268" (25.00mm x 83.00mm) | 軸向 - 螺紋終端
FN7661-63-M6 | Schaffner EMC Inc. | FILTER LC(PI) 186NH/0.47UH BOLT | FN 766X | 有源 | 低通 | 3rd | LC (Pi) | 1 | - | - | 0.00047 | 63A | L = 186nH、C = 0.47µF | 否 | -40°C ~ 100°C | 行動設備的數據線 | 130V | 螺栓式安裝 | 軸向 - 螺紋終端 | 直徑 1.260" x 長 4.764" (32.00mm x 121.00mm) | 軸向 - 螺紋終端
ACF451832-682-TD01 | TDK Corporation | FILTER LC(T) SMD | ACF | 不適用於新設計 | 低通 | 3rd | LC (T 型) | 1 | - | 25dB @ 20MHz ~ 85MHz | 0.15 | 300mA | - | 否 | -25°C ~ 85°C | 行動設備的數據線 | 50V | 表面黏著式 | 1812 (公制 4532)、3 PC 板 | 長 0.177" x 寬 0.126" (4.50mm x 3.20mm) | 1812 (公制 4532)、3 PC 板
P409CE104M275AH470 | KEMET | FILTER RC 47 OHM/0.1UF TH | P409 | 有源 | 低通 | 1st | RC | 1 | - | - | 47 | - | R = 47Ohm、C = 0.1µF | 否 | -40°C ~ 85°C | 一般用途 | 275 VAC | 通孔式 | 徑向 | 長 0.945" x 寬 0.299" (24.00mm x 7.60mm) | 徑向
PMR205AC6470M047R30 | KEMET | FILTER RC 47 OHM/0.47UF TH | PMR205 | 有源 | 低通 | 1st | RC | 1 | - | - | 47 | - | R = 47Ohm、C = 0.47µF | 否 | -40°C ~ 85°C | 一般用途 | 125 VAC | 通孔式 | 徑向 | 長 0.945" x 寬 0.299" (24.00mm x 7.60mm) | 徑向
PMR205AC6470M220R30 | KEMET | FILTER RC 220 OHM/0.47UF TH | PMR205 | 有源 | 低通 | 1st | RC | 1 | - | - | 220 | - | R = 220Ohm、C = 0.47µF | 否 | -40°C ~ 85°C | 一般用途 | 125 VAC | 通孔式 | 徑向 | 長 0.945" x 寬 0.299" (24.00mm x 7.60mm) | 徑向
LFL152G45TC1A219 | Murata Electronics | CHIP MULTILAYER LC FILTER | - | 有源 | - | - | - | - | - | - | - | - | - | - | - | - | - | - | - | - | -
AEMIF-0603-401M-16-T | Abracon LLC | FILTER RC(PI) 0.8 OHM SMD | AEMIF-0603 | 有源 | 低通 | 2nd | RC (Pi) | 1 | 400MHz (臨界值) | 20dB @ 800MHz ~ 2GHz | 0.8 | 300mA | R = 0.8Ohm | 否 | -40°C ~ 85°C | 一般用途 | 16V | 表面黏著式 | 0603 (公制 1608) | 長 0.063" x 寬 0.032" (1.60mm x 0.80mm) | 0603 (公制 1608)
LFL212G45TC1A007 | Murata Electronics | CHIP MULTILAYER LC FILTER | * | 不適用於新設計 | - | - | - | - | - | - | - | - | - | - | - | - | - | - | - | - | -
LFB215G37SG8A185 | Murata Electronics | MULTILAYER CHIP 5375.0MHZ | LFB | 有源 | - | - | - | - | - | - | - | - | - | - | - | - | - | - | - | - | -
LFL211G35TC1A001 | Murata Electronics | CHP MULTILAYER LC FILTER 1350MHZ | * | 不適用於新設計 | - | - | - | - | - | - | - | - | - | - | - | - | - | - | - | - | -
LFB2H2G45SG7A158 | Murata Electronics | 2450.0 MHZ MULTI LAYER CHIP | * | 有源 | - | - | - | - | - | - | - | - | - | - | - | - | - | - | - | - | -
DSS1NB32A151Q91A | Murata Electronics | FILTER LC(T) 150PF TH | EMIFIL®, DSS1 | 有源 | 低通 | 3rd | LC (T 型) | 1 | - | - | - | 6A | C = 150pF | 否 | -40°C ~ 85°C | 一般用途 | 100V | 通孔式 | 徑向 - 3 引線 | 長 0.335" x 寬 0.138" (8.50mm x 3.50mm) | 徑向 - 3 引線
DSS1NB32A151Q91A | Murata Electronics | FILTER LC(T) 150PF TH | EMIFIL®, DSS1 | Digi-Key 停止供應 | 低通 | 3rd | LC (T 型) | 1 | - | - | - | 6A | C = 150pF | 否 | -40°C ~ 85°C | 一般用途 | 100V | 通孔式 | 徑向 - 3 引線 | 長 0.335" x 寬 0.138" (8.50mm x 3.50mm) | 徑向 - 3 引線
DSS1NB32A153Q91A | Murata Electronics | FILTER LC(T) 0.015UF TH | EMIFIL®, DSS1 | 有源 | 低通 | 3rd | LC (T 型) | 1 | - | - | - | 6A | C = 0.015µF | 否 | -40°C ~ 85°C | 一般用途 | 100V | 通孔式 | 徑向 - 3 引線 | 長 0.335" x 寬 0.138" (8.50mm x 3.50mm) | 徑向 - 3 引線
DSS1NB32A153Q91A | Murata Electronics | FILTER LC(T) 0.015UF TH | EMIFIL®, DSS1 | Digi-Key 停止供應 | 低通 | 3rd | LC (T 型) | 1 | - | - | - | 6A | C = 0.015µF | 否 | -40°C ~ 85°C | 一般用途 | 100V | 通孔式 | 徑向 - 3 引線 | 長 0.335" x 寬 0.138" (8.50mm x 3.50mm) | 徑向 - 3 引線
DSS1NB32A470Q91A | Murata Electronics | FILTER LC(T) 47PF TH | EMIFIL®, DSS1 | 有源 | 低通 | 3rd | LC (T 型) | 1 | - | - | - | 6A | C = 47pF | 否 | -40°C ~ 85°C | 一般用途 | 100V | 通孔式 | 徑向 - 3 引線 | 長 0.335" x 寬 0.138" (8.50mm x 3.50mm) | 徑向 - 3 引線
DSS1NB32A470Q91A | Murata Electronics | FILTER LC(T) 47PF TH | EMIFIL®, DSS1 | Digi-Key 停止供應 | 低通 | 3rd | LC (T 型) | 1 | - | - | - | 6A | C = 47pF | 否 | -40°C ~ 85°C | 一般用途 | 100V | 通孔式 | 徑向 - 3 引線 | 長 0.335" x 寬 0.138" (8.50mm x 3.50mm) | 徑向 - 3 引線
DSS1NB32A680Q91A | Murata Electronics | FILTER LC(T) 68PF TH | EMIFIL®, DSS1 | 有源 | 低通 | 3rd | LC (T 型) | 1 | - | - | - | 6A | C = 68pF | 否 | -40°C ~ 85°C | 一般用途 | 100V | 通孔式 | 徑向 - 3 引線 | 長 0.335" x 寬 0.138" (8.50mm x 3.50mm) | 徑向 - 3 引線
DSS1NB32A680Q91A | Murata Electronics | FILTER LC(T) 68PF TH | EMIFIL®, DSS1 | Digi-Key 停止供應 | 低通 | 3rd | LC (T 型) | 1 | - | - | - | 6A | C = 68pF | 否 | -40°C ~ 85°C | 一般用途 | 100V | 通孔式 | 徑向 - 3 引線 | 長 0.335" x 寬 0.138" (8.50mm x 3.50mm) | 徑向 - 3 引線
DSS1NB32A681Q91A | Murata Electronics | FILTER LC(T) 680PF TH | EMIFIL®, DSS1 | 有源 | 低通 | 3rd | LC (T 型) | 1 | - | - | - | 6A | C = 680pF | 否 | -40°C ~ 85°C | 一般用途 | 100V | 通孔式 | 徑向 - 3 引線 | 長 0.335" x 寬 0.138" (8.50mm x 3.50mm) | 徑向 - 3 引線
DSS1NB32A681Q91A | Murata Electronics | FILTER LC(T) 680PF TH | EMIFIL®, DSS1 | Digi-Key 停止供應 | 低通 | 3rd | LC (T 型) | 1 | - | - | - | 6A | C = 680pF | 否 | -40°C ~ 85°C | 一般用途 | 100V | 通孔式 | 徑向 - 3 引線 | 長 0.335" x 寬 0.138" (8.50mm x 3.50mm) | 徑向 - 3 引線
DSS1NB32A682Q91A | Murata Electronics | FILTER LC(T) 6800PF TH | EMIFIL®, DSS1 | 有源 | 低通 | 3rd | LC (T 型) | 1 | - | - | - | 6A | C = 6800pF | 否 | -40°C ~ 85°C | 一般用途 | 100V | 通孔式 | 徑向 - 3 引線 | 長 0.335" x 寬 0.138" (8.50mm x 3.50mm) | 徑向 - 3 引線
DSS1NB32A682Q91A | Murata Electronics | FILTER LC(T) 6800PF TH | EMIFIL®, DSS1 | Digi-Key 停止供應 | 低通 | 3rd | LC (T 型) | 1 | - | - | - | 6A | C = 6800pF | 否 | -40°C ~ 85°C | 一般用途 | 100V | 通孔式 | 徑向 - 3 引線 | 長 0.335" x 寬 0.138" (8.50mm x 3.50mm) | 徑向 - 3 引線
VEMI353A-HAF-G-08 | Vishay General Semiconductor - Diodes Division | FILTER RC(PI) 30 OHM/37PF SMD | - | 有源 | 低通 | 2nd | RC (Pi) | 3 | 100MHz (臨界值) | - | 30 | 4A | R = 30Ohm、C = 37pF | 是 | -40°C ~ 125°C | 行動設備的數據線 | - | 表面黏著式 | 6-UFDFN 裸焊盤 | 長 0.063" x 寬 0.063"（1.60mm x 1.60mm） | 6-UFDFN 裸焊盤
VEMI355A-HAF-G-08 | Vishay General Semiconductor - Diodes Division | FILTER RC(PI) 50 OHM/37PF SMD | - | 有源 | 低通 | 2nd | RC (Pi) | 3 | 100MHz (臨界值) | - | 50 | 4A | R = 50Ohm、C = 37pF | 是 | -40°C ~ 125°C | 行動設備的數據線 | - | 表面黏著式 | 6-WFDFN 裸焊盤 | 長 0.063" x 寬 0.063"（1.60mm x 1.60mm） | 6-WFDFN 裸焊盤
VEMI35AA-HAF-G-08 | Vishay General Semiconductor - Diodes Division | FILTER RC(PI) 100 OHM/37PF SMD | - | 有源 | 低通 | 2nd | RC (Pi) | 3 | 100MHz (臨界值) | - | 100 | 4A | R = 100Ohm、C = 37pF | 是 | -40°C ~ 125°C | 行動設備的數據線 | - | 表面黏著式 | 6-UFDFN 裸焊盤 | 長 0.063" x 寬 0.063"（1.60mm x 1.60mm） | 6-UFDFN 裸焊盤
FK2125T107AL-T | Taiyo Yuden | FILTER LC(T) 100MHZ SMD | FK | 有源 | 低通 | 3rd | LC (T 型) | 1 | 100MHz (臨界值) | 20dB @ 500MHz | 3 | 100mA | - | 否 | -25°C ~ 85°C | 行動設備的數據線 | 10V | 表面黏著式 | 0805 (公制 2012)、3 PC 板 | 長 0.079" x 寬 0.049" (2.00mm x 1.25mm) | 0805 (公制 2012)、3 PC 板
FK2125T207AL-T | Taiyo Yuden | FILTER LC(T) 200MHZ SMD | FK | 有源 | 低通 | 3rd | LC (T 型) | 1 | 200MHz (臨界值) | 20dB @ 500MHz | 2 | 100mA | - | 否 | -25°C ~ 85°C | 行動設備的數據線 | 10V | 表面黏著式 | 0805 (公制 2012)、3 PC 板 | 長 0.079" x 寬 0.049" (2.00mm x 1.25mm) | 0805 (公制 2012)、3 PC 板
FK2125T406AL-T | Taiyo Yuden | FILTER LC(T) 40MHZ SMD | FK | 有源 | 低通 | 3rd | LC (T 型) | 1 | 40MHz (臨界值) | 20dB @ 500MHz | 2 | 100mA | - | 否 | -25°C ~ 85°C | 行動設備的數據線 | 10V | 表面黏著式 | 0805 (公制 2012)、3 PC 板 | 長 0.079" x 寬 0.049" (2.00mm x 1.25mm) | 0805 (公制 2012)、3 PC 板
FK2125T407AL-T | Taiyo Yuden | FILTER LC(T) 400MHZ SMD | FK | 有源 | 低通 | 3rd | LC (T 型) | 1 | 400MHz (臨界值) | 20dB @ 800MHz | 2 | 100mA | - | 否 | -25°C ~ 85°C | 行動設備的數據線 | 10V | 表面黏著式 | 0805 (公制 2012)、3 PC 板 | 長 0.079" x 寬 0.049" (2.00mm x 1.25mm) | 0805 (公制 2012)、3 PC 板
SNUF2042XV6T1G | ON Semiconductor | FILTER RC(PI) 22 OHM/42PF ESD | - | 有源 | 低通 | 2nd | RC (Pi) | 2 | - | - | 22 | - | R = 22Ohm、C = 42pF (總計) | 是 | -55°C ~ 125°C | 汽車 | - | - | - | - | -
CSPEMI204FCTAG | ON Semiconductor | IC EMI FILTER ESD 4CH AUD 5WLCSP | - | 有源 | 低通 | 2nd | LC (Pi)、RC (Pi) | 2 | 25MHz (臨界值) | 45dB @ 900MHz | 3 | 350mA | C = 250pF | 是 | -40°C ~ 125°C | 行動設備的數據線 | 3V | 表面黏著式 | 5-XFBGA、WLCSP | 長 0.050" x 寬 0.035" (1.26mm x 0.89mm) | 5-XFBGA、WLCSP
NFL18SP307X1A3D | Murata Electronics | FILTER LC(PI) 60NH/19PF SMD | EMIFIL®, NFL18 | 有源 | 低通 | 3rd | LC (Pi) | 1 | 300MHz (臨界值) | - | - | 100mA | L = 60nH、C = 19pF | 否 | -55°C ~ 125°C | 一般用途 | 10V | 表面黏著式 | 0603 (公制 1608)、3 PC 板 | 長 0.063" x 寬 0.032" (1.60mm x 0.80mm) | 0603 (公制 1608)、3 PC 板
AEMIF-0805-101M-16-T | Abracon LLC | FILTER RC(PI) 1.5 OHM SMD | AEMIF-0805 | 有源 | 低通 | 2nd | RC (Pi) | 1 | 100MHz (臨界值) | 20dB @ 250MHz ~ 2GHz | 1.5 | 200mA | R = 1.5Ohm | 否 | -40°C ~ 85°C | 一般用途 | 16V | 表面黏著式 | 0805 (公制 2012) | 長 0.079" x 寬 0.047" (2.00mm x 1.20mm) | 0805 (公制 2012)
AEMIF-0805-151M-16-T | Abracon LLC | FILTER RC(PI) 1 OHM 150MHZ SMD | AEMIF-0805 | 有源 | 低通 | 2nd | RC (Pi) | 1 | 150MHz (臨界值) | 20dB @ 350MHz ~ 2GHz | 1 | 200mA | R = 1Ohm | 否 | -40°C ~ 85°C | 一般用途 | 16V | 表面黏著式 | 0805 (公制 2012) | 長 0.079" x 寬 0.047" (2.00mm x 1.20mm) | 0805 (公制 2012)
AEMIF-0805-151M-16-T | Abracon LLC | FILTER RC(PI) 1 OHM 150MHZ SMD | AEMIF-0805 | Digi-Key 停止供應 | 低通 | 2nd | RC (Pi) | 1 | 150MHz (臨界值) | 20dB @ 350MHz ~ 2GHz | 1 | 200mA | R = 1Ohm | 否 | -40°C ~ 85°C | 一般用途 | 16V | 表面黏著式 | 0805 (公制 2012) | 長 0.079" x 寬 0.047" (2.00mm x 1.20mm) | 0805 (公制 2012)
AEMIF-0805-201M-16-T | Abracon LLC | FILTER RC(PI) 1 OHM 200MHZ SMD | AEMIF-0805 | 有源 | 低通 | 2nd | RC (Pi) | 1 | 200MHz (臨界值) | 20dB @ 450MHz ~ 2GHz | 1 | 250mA | R = 1Ohm | 否 | -40°C ~ 85°C | 一般用途 | 16V | 表面黏著式 | 0805 (公制 2012) | 長 0.079" x 寬 0.047" (2.00mm x 1.20mm) | 0805 (公制 2012)
AEMIF-0805-201M-16-T | Abracon LLC | FILTER RC(PI) 1 OHM 200MHZ SMD | AEMIF-0805 | Digi-Key 停止供應 | 低通 | 2nd | RC (Pi) | 1 | 200MHz (臨界值) | 20dB @ 450MHz ~ 2GHz | 1 | 250mA | R = 1Ohm | 否 | -40°C ~ 85°C | 一般用途 | 16V | 表面黏著式 | 0805 (公制 2012) | 長 0.079" x 寬 0.047" (2.00mm x 1.20mm) | 0805 (公制 2012)
AEMIF-0805-301M-16-T | Abracon LLC | FILTER RC(PI) 1 OHM 300MHZ SMD | AEMIF-0805 | 有源 | 低通 | 2nd | RC (Pi) | 1 | 300MHz (臨界值) | 20dB @ 550MHz ~ 2GHz | 1 | 300mA | R = 1Ohm | 否 | -40°C ~ 85°C | 一般用途 | 16V | 表面黏著式 | 0805 (公制 2012) | 長 0.079" x 寬 0.047" (2.00mm x 1.20mm) | 0805 (公制 2012)
AEMIF-0805-301M-16-T | Abracon LLC | FILTER RC(PI) 1 OHM 300MHZ SMD | AEMIF-0805 | Digi-Key 停止供應 | 低通 | 2nd | RC (Pi) | 1 | 300MHz (臨界值) | 20dB @ 550MHz ~ 2GHz | 1 | 300mA | R = 1Ohm | 否 | -40°C ~ 85°C | 一般用途 | 16V | 表面黏著式 | 0805 (公制 2012) | 長 0.079" x 寬 0.047" (2.00mm x 1.20mm) | 0805 (公制 2012)
AEMIF-0805-401M-16-T | Abracon LLC | FILTER RC(PI) 0.8 OHM SMD | AEMIF-0805 | 有源 | 低通 | 2nd | RC (Pi) | 1 | 400MHz (臨界值) | 20dB @ 800MHz ~ 2GHz | 0.8 | 300mA | R = 0.8Ohm | 否 | -40°C ~ 85°C | 一般用途 | 16V | 表面黏著式 | 0805 (公制 2012) | 長 0.079" x 寬 0.047" (2.00mm x 1.20mm) | 0805 (公制 2012)
AEMIF-0805-401M-16-T | Abracon LLC | FILTER RC(PI) 0.8 OHM SMD | AEMIF-0805 | Digi-Key 停止供應 | 低通 | 2nd | RC (Pi) | 1 | 400MHz (臨界值) | 20dB @ 800MHz ~ 2GHz | 0.8 | 300mA | R = 0.8Ohm | 否 | -40°C ~ 85°C | 一般用途 | 16V | 表面黏著式 | 0805 (公制 2012) | 長 0.079" x 寬 0.047" (2.00mm x 1.20mm) | 0805 (公制 2012)
AEMIF-0805-501M-16-T | Abracon LLC | FILTER RC(PI) 0.8 OHM SMD | AEMIF-0805 | 有源 | 低通 | 2nd | RC (Pi) | 1 | 500MHz (臨界值) | 20dB @ 1GHz ~ 2GHz | 0.8 | 300mA | R = 0.8Ohm | 否 | -40°C ~ 85°C | 一般用途 | 16V | 表面黏著式 | 0805 (公制 2012) | 長 0.079" x 寬 0.047" (2.00mm x 1.20mm) | 0805 (公制 2012)
AEMIF-0805-501M-16-T | Abracon LLC | FILTER RC(PI) 0.8 OHM SMD | AEMIF-0805 | Digi-Key 停止供應 | 低通 | 2nd | RC (Pi) | 1 | 500MHz (臨界值) | 20dB @ 1GHz ~ 2GHz | 0.8 | 300mA | R = 0.8Ohm | 否 | -40°C ~ 85°C | 一般用途 | 16V | 表面黏著式 | 0805 (公制 2012) | 長 0.079" x 寬 0.047" (2.00mm x 1.20mm) | 0805 (公制 2012)
MEM2012S101R0T | TDK Corporation | FILTER LC(T) 100MHZ SMD | MEM | 不適用於新設計 | 低通 | 3rd | LC (T 型) | 1 | 100MHz (臨界值) | 30dB @ 400MHz ~ 2GHz | - | 250mA | - | 否 | -40°C ~ 85°C | 行動設備的數據線 | 10V | 表面黏著式 | 0805 (公制 2012)、3 PC 板 | 長 0.079" x 寬 0.049" (2.00mm x 1.25mm) | 0805 (公制 2012)、3 PC 板
MEM2012S101RT | TDK Corporation | FILTER LC(T) 100MHZ SMD | MEM | 有源 | 低通 | 3rd | LC (T 型) | 1 | 100MHz (臨界值) | 30dB @ 400MHz ~ 2GHz | - | 250mA | - | 否 | -40°C ~ 85°C | 行動設備的數據線 | 10V | 表面黏著式 | 0805 (公制 2012)、3 PC 板 | 長 0.079" x 寬 0.049" (2.00mm x 1.25mm) | 0805 (公制 2012)、3 PC 板
MEM2012S201R0T | TDK Corporation | FILTER LC(T) 200MHZ SMD | MEM | 不適用於新設計 | 低通 | 3rd | LC (T 型) | 1 | 200MHz (臨界值) | 30dB @ 530MHz ~ 2GHz | - | 250mA | - | 否 | -40°C ~ 85°C | 行動設備的數據線 | 10V | 表面黏著式 | 0805 (公制 2012)、3 PC 板 | 長 0.079" x 寬 0.049" (2.00mm x 1.25mm) | 0805 (公制 2012)、3 PC 板
MEM2012S201RT | TDK Corporation | FILTER LC(T) 200MHZ SMD | MEM | 不適用於新設計 | 低通 | 3rd | LC (T 型) | 1 | 200MHz (臨界值) | 30dB @ 530MHz ~ 2GHz | - | 250mA | - | 否 | -40°C ~ 85°C | 行動設備的數據線 | 10V | 表面黏著式 | 0805 (公制 2012)、3 PC 板 | 長 0.079" x 寬 0.049" (2.00mm x 1.25mm) | 0805 (公制 2012)、3 PC 板
MEM2012S25R0T | TDK Corporation | FILTER LC(T) 25MHZ SMD | MEM | 不適用於新設計 | 低通 | 3rd | LC (T 型) | 1 | 25MHz (臨界值) | 30dB @ 70MHz ~ 2GHz | - | 100mA | - | 否 | -40°C ~ 85°C | 行動設備的數據線 | 10V | 表面黏著式 | 0805 (公制 2012)、3 PC 板 | 長 0.079" x 寬 0.049" (2.00mm x 1.25mm) | 0805 (公制 2012)、3 PC 板
MEM2012S35R0T | TDK Corporation | FILTER LC(T) 35MHZ SMD | MEM | 不適用於新設計 | 低通 | 3rd | LC (T 型) | 1 | 35MHz (臨界值) | 30dB @ 90MHz ~ 2GHz | - | 100mA | - | 否 | -40°C ~ 85°C | 行動設備的數據線 | 10V | 表面黏著式 | 0805 (公制 2012)、3 PC 板 | 長 0.079" x 寬 0.049" (2.00mm x 1.25mm) | 0805 (公制 2012)、3 PC 板
B72862F1050S160 | EPCOS - TDK Electronics | FILTER LC 270PF 10MHZ ESD SMD | - | 有源 | 低通 | 4th | LC | 2 | 10MHz (臨界值) | 60dB @ 900MHz | 0.2 | 1A | C = 270pF | 是 | -40°C ~ 85°C | 音頻 | - | 表面黏著式 | 0504 (公制 1410)、陣列、六片 PC 墊片 | 長 0.054" x 寬 0.039" (1.37mm x 1.00mm) | 0504 (公制 1410)、陣列、六片 PC 墊片
CM1442-06CP | ON Semiconductor | FILTER RC(PI) 100 OHM/15PF SMD | - | 有源 | 低通 | 2nd | RC (Pi) | 6 | 115MHz (臨界值) | 30dB @ 800MHz ~ 6GHz | 100 | - | R = 100Ohm、C = 15pF | 是 | -40°C ~ 85°C | 行動設備的數據線 | - | 表面黏著式 | 15-WFBGA、WLCSP | 長 0.093" x 寬 0.041" (2.36mm x 1.05mm) | 15-WFBGA、WLCSP
VEMI45AB-HNH-GS08 | Vishay General Semiconductor - Diodes Division | FILTER RC(PI) 100 OHM/24PF SMD | - | 有源 | 低通 | 2nd | RC (Pi) | 4 | 130MHz (臨界值) | - | 100 | 4A | R = 100Ohm、C = 24pF | 是 | -40°C ~ 125°C | 行動設備的數據線 | - | 表面黏著式 | 8-UFDFN 裸焊盤 | 長 0.067" x 寬 0.053" (1.70mm x 1.35mm) | 8-UFDFN 裸焊盤
EMIF06-HMC02F2 | STMicroelectronics | IC EMI FILTER ESD PROT SMD | EMIF | 有源 | 低通 | 2nd | RC (Pi) | 6 | 300MHz (臨界值) | -30dB @ 900MHz | 50 | - | R = 50Ohm、C = 20pF | 是 | -40°C ~ 85°C | 一般用途 | - | 表面黏著式 | 16-WFBGA、FCBGA | 長 0.074" x 寬 0.074" (1.88mm x 1.88mm) | 16-WFBGA、FCBGA
EMIF06-MSD04F3 | STMicroelectronics | FILTER RC(PI) 40 OHM/7.5PF SMD | IPAD™ | 有源 | 低通 | 2nd | RC (Pi) | 6 | 550MHz (臨界值) | - | 40 | - | R = 40Ohm、C = 7.5pF (總計) | 是 | -40°C ~ 85°C | 行動設備的數據線 | - | 表面黏著式 | 16-WFBGA、FCBGA | 長 0.061" x 寬 0.061" (1.54mm x 1.54mm) | 16-WFBGA、FCBGA
MEM2012SC101T001 | TDK Corporation | FILTER LC(T) 100PF SMD | MEM | 不適用於新設計 | 低通 | 3rd | LC (T 型) | 1 | - | - | 0.15 | 1A | C = 100pF | 否 | -40°C ~ 85°C | 行動設備的數據線 | 12V | 表面黏著式 | 0805 (公制 2012)、6 PC 板 | 長 0.079" x 寬 0.049" (2.00mm x 1.25mm) | 0805 (公制 2012)、6 PC 板
MEM2012V301RT001 | TDK Corporation | FILTER LC(PI) 300MHZ SMD | MEM | 有源 | 低通 | 5th | LC (Pi) | 1 | 300MHz (臨界值) | 20dB @ 550MHz ~ 2GHz | - | 100mA | - | 否 | -40°C ~ 85°C | 行動設備的數據線 | 10V | 表面黏著式 | 0805 (公制 2012)、3 PC 板 | 長 0.079" x 寬 0.049" (2.00mm x 1.25mm) | 0805 (公制 2012)、3 PC 板
MEM2012V301RT001 | TDK Corporation | FILTER LC(PI) 300MHZ SMD | MEM | Digi-Key 停止供應 | 低通 | 5th | LC (Pi) | 1 | 300MHz (臨界值) | 20dB @ 550MHz ~ 2GHz | - | 100mA | - | 否 | -40°C ~ 85°C | 行動設備的數據線 | 10V | 表面黏著式 | 0805 (公制 2012)、3 PC 板 | 長 0.079" x 寬 0.049" (2.00mm x 1.25mm) | 0805 (公制 2012)、3 PC 板
MEM2012F75R0T001 | TDK Corporation | FILTER LC(PI) 75MHZ SMD | MEM | 有源 | 低通 | 3rd | LC (Pi) | 1 | 75MHz (臨界值) | 20dB @ 700MHz ~ 2GHz | - | 200mA | - | 否 | -40°C ~ 85°C | 行動設備的數據線 | 12V | 表面黏著式 | 0805 (公制 2012)、3 PC 板 | 長 0.079" x 寬 0.049" (2.00mm x 1.25mm) | 0805 (公制 2012)、3 PC 板
MEM2012F75R0T001 | TDK Corporation | FILTER LC(PI) 75MHZ SMD | MEM | Digi-Key 停止供應 | 低通 | 3rd | LC (Pi) | 1 | 75MHz (臨界值) | 20dB @ 700MHz ~ 2GHz | - | 200mA | - | 否 | -40°C ~ 85°C | 行動設備的數據線 | 12V | 表面黏著式 | 0805 (公制 2012)、3 PC 板 | 長 0.079" x 寬 0.049" (2.00mm x 1.25mm) | 0805 (公制 2012)、3 PC 板
MEM2012F101RT | TDK Corporation | FILTER LC(PI) 100MHZ SMD | MEM | 不適用於新設計 | 低通 | 3rd | LC (Pi) | 1 | 100MHz (臨界值) | 20dB @ 1.5GHz ~ 2GHz | - | 200mA | - | 否 | -40°C ~ 85°C | 行動設備的數據線 | 12V | 表面黏著式 | 0805 (公制 2012)、3 PC 板 | 長 0.079" x 寬 0.049" (2.00mm x 1.25mm) | 0805 (公制 2012)、3 PC 板
MEM2012F25R0T | TDK Corporation | FILTER LC(PI) 25MHZ SMD | MEM | 不適用於新設計 | 低通 | 3rd | LC (Pi) | 1 | 25MHz (臨界值) | 20dB @ 300MHz ~ 2GHz | - | 200mA | - | 否 | -40°C ~ 85°C | 行動設備的數據線 | 12V | 表面黏著式 | 0805 (公制 2012)、3 PC 板 | 長 0.079" x 寬 0.049" (2.00mm x 1.25mm) | 0805 (公制 2012)、3 PC 板
MEM2012F25R0T001 | TDK Corporation | FILTER LC(PI) 25MHZ SMD | MEM | 有源 | 低通 | 3rd | LC (Pi) | 1 | 25MHz (臨界值) | 20dB @ 300MHz ~ 2GHz | - | 200mA | - | 否 | -40°C ~ 85°C | 行動設備的數據線 | 12V | 表面黏著式 | 0805 (公制 2012)、3 PC 板 | 長 0.079" x 寬 0.049" (2.00mm x 1.25mm) | 0805 (公制 2012)、3 PC 板
MEM2012F50R0T | TDK Corporation | FILTER LC(PI) 50MHZ SMD | MEM | 不適用於新設計 | 低通 | 3rd | LC (Pi) | 1 | 50MHz (臨界值) | 20dB @ 400MHz ~ 2GHz | - | 200mA | - | 否 | -40°C ~ 85°C | 行動設備的數據線 | 12V | 表面黏著式 | 0805 (公制 2012)、3 PC 板 | 長 0.079" x 寬 0.049" (2.00mm x 1.25mm) | 0805 (公制 2012)、3 PC 板
MEM2012F75R0T | TDK Corporation | FILTER LC(PI) 75MHZ SMD | MEM | 不適用於新設計 | 低通 | 3rd | LC (Pi) | 1 | 75MHz (臨界值) | 20dB @ 700MHz ~ 2GHz | - | 200mA | - | 否 | -40°C ~ 85°C | 行動設備的數據線 | 12V | 表面黏著式 | 0805 (公制 2012)、3 PC 板 | 長 0.079" x 寬 0.049" (2.00mm x 1.25mm) | 0805 (公制 2012)、3 PC 板
MEM2012V121RT | TDK Corporation | FILTER LC(PI) 120MHZ SMD | MEM | 不適用於新設計 | 低通 | 5th | LC (Pi) | 1 | 120MHz (臨界值) | 20dB @ 200MHz ~ 2GHz | - | 100mA | - | 否 | -40°C ~ 85°C | 行動設備的數據線 | 10V | 表面黏著式 | 0805 (公制 2012)、3 PC 板 | 長 0.079" x 寬 0.049" (2.01mm x 1.25mm) | 0805 (公制 2012)、3 PC 板
MEM2012V151RT | TDK Corporation | FILTER LC(PI) 150MHZ SMD | MEM | 不適用於新設計 | 低通 | 5th | LC (Pi) | 1 | 150MHz (臨界值) | 20dB @ 250MHz ~ 2GHz | - | 100mA | - | 否 | -40°C ~ 85°C | 行動設備的數據線 | 10V | 表面黏著式 | 0805 (公制 2012)、3 PC 板 | 長 0.079" x 寬 0.049" (2.01mm x 1.25mm) | 0805 (公制 2012)、3 PC 板
MEM2012V181RT | TDK Corporation | FILTER LC(PI) 180MHZ SMD | MEM | 不適用於新設計 | 低通 | 5th | LC (Pi) | 1 | 180MHz (臨界值) | 20dB @ 300MHz ~ 2GHz | - | 100mA | - | 否 | -40°C ~ 85°C | 行動設備的數據線 | 10V | 表面黏著式 | 0805 (公制 2012)、3 PC 板 | 長 0.079" x 寬 0.049" (2.01mm x 1.25mm) | 0805 (公制 2012)、3 PC 板
MEM2012V211RT | TDK Corporation | FILTER LC(PI) 210MHZ SMD | MEM | 不適用於新設計 | 低通 | 5th | LC (Pi) | 1 | 210MHz (臨界值) | 20dB @ 350MHz ~ 2GHz | - | 100mA | - | 否 | -40°C ~ 85°C | 行動設備的數據線 | 10V | 表面黏著式 | 0805 (公制 2012)、3 PC 板 | 長 0.079" x 寬 0.049" (2.01mm x 1.25mm) | 0805 (公制 2012)、3 PC 板
MEM2012V241RT | TDK Corporation | FILTER LC(PI) 240MHZ SMD | MEM | 不適用於新設計 | 低通 | 5th | LC (Pi) | 1 | 240MHz (臨界值) | 20dB @ 450MHz ~ 2GHz | - | 100mA | - | 否 | -40°C ~ 85°C | 行動設備的數據線 | 10V | 表面黏著式 | 0805 (公制 2012)、3 PC 板 | 長 0.079" x 寬 0.049" (2.01mm x 1.25mm) | 0805 (公制 2012)、3 PC 板
MEM2012V241RT001 | TDK Corporation | FILTER LC(PI) 240MHZ SMD | MEM | 有源 | 低通 | 5th | LC (Pi) | 1 | 240MHz (臨界值) | 20dB @ 450MHz ~ 2GHz | - | 100mA | - | 否 | -40°C ~ 85°C | 行動設備的數據線 | 10V | 表面黏著式 | 0805 (公制 2012)、3 PC 板 | 長 0.079" x 寬 0.049" (2.01mm x 1.25mm) | 0805 (公制 2012)、3 PC 板
MEM2012V301RT | TDK Corporation | FILTER LC(PI) 300MHZ SMD | MEM | 不適用於新設計 | 低通 | 5th | LC (Pi) | 1 | 300MHz (臨界值) | 20dB @ 550MHz ~ 2GHz | - | 100mA | - | 否 | -40°C ~ 85°C | 行動設備的數據線 | 10V | 表面黏著式 | 0805 (公制 2012)、3 PC 板 | 長 0.079" x 寬 0.049" (2.01mm x 1.25mm) | 0805 (公制 2012)、3 PC 板
DSS1ZB32A103Q91A | Murata Electronics | FILTER LC(T) | * | 有源 | - | - | - | - | - | - | - | - | - | - | - | - | - | - | - | - | -
DSS1ZB32A223Q91A | Murata Electronics | FILTER LC(T) | * | 有源 | - | - | - | - | - | - | - | - | - | - | - | - | - | - | - | - | -
DSS1ZB31H104Q91A | Murata Electronics | FILTER LC(T) | * | 有源 | - | - | - | - | - | - | - | - | - | - | - | - | - | - | - | - | -
DSS1ZB32A153Q91A | Murata Electronics | FILTER LC(T) | * | 有源 | - | - | - | - | - | - | - | - | - | - | - | - | - | - | - | - | -
DSS1ZB31H473Q91A | Murata Electronics | FILTER LC(T) | * | 有源 | - | - | - | - | - | - | - | - | - | - | - | - | - | - | - | - | -
DSS1ZB32A121Q91A | Murata Electronics | FILTER LC(T) | * | 有源 | - | - | - | - | - | - | - | - | - | - | - | - | - | - | - | - | -
DSS1ZB32A222Q91A | Murata Electronics | FILTER LC(T) | * | 有源 | - | - | - | - | - | - | - | - | - | - | - | - | - | - | - | - | -
DSS1ZB32A332Q91A | Murata Electronics | FILTER LC(T) | * | 有源 | - | - | - | - | - | - | - | - | - | - | - | - | - | - | - | - | -
DSS1ZB32A102Q91A | Murata Electronics | FILTER LC(T) | * | 有源 | - | - | - | - | - | - | - | - | - | - | - | - | - | - | - | - | -
DSS1ZB32A331Q91A | Murata Electronics | FILTER LC(T) | * | 有源 | - | - | - | - | - | - | - | - | - | - | - | - | - | - | - | - | -
DSS1ZB32A682Q91A | Murata Electronics | FILTER LC(T) | * | 有源 | - | - | - | - | - | - | - | - | - | - | - | - | - | - | - | - | -
DSS1ZB32A470Q91A | Murata Electronics | FILTER LC(T) | * | 有源 | - | - | - | - | - | - | - | - | - | - | - | - | - | - | - | - | -
DSS1ZB32A680Q91A | Murata Electronics | FILTER LC(T) | * | 有源 | - | - | - | - | - | - | - | - | - | - | - | - | - | - | - | - | -
DSS1ZB32A681Q91A | Murata Electronics | FILTER LC(T) | * | 有源 | - | - | - | - | - | - | - | - | - | - | - | - | - | - | - | - | -
DSS1ZB32A101Q91A | Murata Electronics | FILTER LC(T) | * | 有源 | - | - | - | - | - | - | - | - | - | - | - | - | - | - | - | - | -
DSS1ZB32A472Q91A | Murata Electronics | FILTER LC(T) | * | 有源 | - | - | - | - | - | - | - | - | - | - | - | - | - | - | - | - | -
DSS1ZB32A151Q91A | Murata Electronics | FILTER LC(T) | * | 有源 | - | - | - | - | - | - | - | - | - | - | - | - | - | - | - | - | -
DSS1ZB32A330Q91A | Murata Electronics | FILTER LC(T) | * | 有源 | - | - | - | - | - | - | - | - | - | - | - | - | - | - | - | - | -
DSS1ZB32A471Q91A | Murata Electronics | FILTER LC(T) | * | 有源 | - | - | - | - | - | - | - | - | - | - | - | - | - | - | - | - | -
DSS1ZB32A152Q91A | Murata Electronics | FILTER LC(T) | * | 有源 | - | - | - | - | - | - | - | - | - | - | - | - | - | - | - | - | -
DSS1ZB31H333Q91A | Murata Electronics | FILTER LC(T) | * | 有源 | - | - | - | - | - | - | - | - | - | - | - | - | - | - | - | - | -
DSS1ZB32A271Q91A | Murata Electronics | FILTER LC(T) | * | 有源 | - | - | - | - | - | - | - | - | - | - | - | - | - | - | - | - | -
DSS1ZB32A220Q91A | Murata Electronics | FILTER LC(T) | * | 有源 | - | - | - | - | - | - | - | - | - | - | - | - | - | - | - | - | -
DSS1ZB32A221Q91A | Murata Electronics | FILTER LC(T) | * | 有源 | - | - | - | - | - | - | - | - | - | - | - | - | - | - | - | - | -
EMIF02-USB01F2 | STMicroelectronics | FILTER RC(PI) ESD SMD | IPAD™ | 有源 | 低通 | 2nd | RC (Pi) | 2 | - | - | 33、1.3k | - | R = 33Ohm、1.3 kOhm、C = 40pF | 是 | -40°C ~ 85°C | USB | - | 表面黏著式 | 8-WFBGA、FCBGA | 長 0.076" x 寬 0.050" (1.97mm x 1.27mm) | 8-WFBGA、FCBGA
EMIF02-USB01F2 | STMicroelectronics | FILTER RC(PI) ESD SMD | IPAD™ | Digi-Key 停止供應 | 低通 | 2nd | RC (Pi) | 2 | - | - | 33、1.3k | - | R = 33Ohm、1.3 kOhm、C = 40pF | 是 | -40°C ~ 85°C | USB | - | 表面黏著式 | 8-WFBGA、FCBGA | 長 0.076" x 寬 0.050" (1.97mm x 1.27mm) | 8-WFBGA、FCBGA
EMI6316FCTBG | ON Semiconductor | FILTER RC 40 OHM/7PF ESD SMD | - | 有源 | 低通 | 2nd | RC | 6 | - | - | 40 | - | R = 40Ohm、C = 7pF (總計) | 是 | -40°C ~ 85°C | 行動設備的數據線 | - | 表面黏著式 | 15-XFBGA、WLCSP | 長 0.061" x 寬 0.061"（1.55mm x 1.55mm） | 15-XFBGA、WLCSP
SZNUF4403MNT1G | ON Semiconductor | FILTER RC(PI) 100 OHM/17PF SMD | Automotive, AEC-Q101 | 有源 | 低通 | 2nd | RC (Pi) | 4 | 105MHz (臨界值) | -35dB @ 800MHz ~ 2.2GHz | 100 | - | R = 100Ohm、C = 17pF | 是 | -40°C ~ 85°C | 藍牙、WLAN | - | 表面黏著式 | 8-VFDFN 裸露焊盘 | 長 0.063" x 寬 0.063"（1.60mm x 1.60mm） | 8-VFDFN 裸露焊盘
EMIF08-VID1F3 | STMicroelectronics | DFD PROTECTION & FILTER | EMIF | 有源 | 低通 | 2nd | RC (Pi) | 8 | 98MHz (臨界值) | -30dB @ 700MHz ~ 3GHz | 100 | 1mA | R = 100Ohm、C = 30pF (總計) | 是 | 150°C | 行動設備的數據線 | - | 表面黏著式 | 20-WFBGA、FCBGA | 長 0.124" x 寬 0.041" (3.14mm x 1.05mm) | 20-WFBGA、FCBGA
ACF451832-101-TLD01 | TDK Corporation | FILTER LC(T) SMD | ACF | 不適用於新設計 | 低通 | 3rd | LC (T 型) | 1 | - | 25dB @ 235MHz ~ 335MHz | 0.15 | 300mA | - | 否 | -25°C ~ 85°C | 行動設備的數據線 | 50V | 表面黏著式 | 1812 (公制 4532)、3 PC 板 | 長 0.177" x 寬 0.126" (4.50mm x 3.20mm) | 1812 (公制 4532)、3 PC 板
ACF451832-102-TLD01 | TDK Corporation | FILTER LC(T) SMD | ACF | 不適用於新設計 | 低通 | 3rd | LC (T 型) | 1 | - | 25dB @ 65MHz ~ 150MHz | 0.15 | 300mA | - | 否 | -25°C ~ 85°C | 行動設備的數據線 | 50V | 表面黏著式 | 1812 (公制 4532)、3 PC 板 | 長 0.177" x 寬 0.126" (4.50mm x 3.20mm) | 1812 (公制 4532)、3 PC 板
ACF451832-103-TLD01 | TDK Corporation | FILTER LC(T) SMD | ACF | 不適用於新設計 | 低通 | 3rd | LC (T 型) | 1 | - | 25dB @ 15MHz ~ 75MHz | 0.15 | 300mA | - | 否 | -25°C ~ 85°C | 行動設備的數據線 | 50V | 表面黏著式 | 1812 (公制 4532)、3 PC 板 | 長 0.177" x 寬 0.126" (4.50mm x 3.20mm) | 1812 (公制 4532)、3 PC 板
ACF451832-151-TLD01 | TDK Corporation | FILTER LC(T) SMD | ACF | 不適用於新設計 | 低通 | 3rd | LC (T 型) | 1 | - | 25dB @ 190MHz ~ 290MHz | 0.15 | 300mA | - | 否 | -25°C ~ 85°C | 行動設備的數據線 | 50V | 表面黏著式 | 1812 (公制 4532)、3 PC 板 | 長 0.177" x 寬 0.126" (4.50mm x 3.20mm) | 1812 (公制 4532)、3 PC 板
ACF451832-152-TLD01 | TDK Corporation | FILTER LC(T) SMD | ACF | 不適用於新設計 | 低通 | 3rd | LC (T 型) | 1 | - | 25dB @ 50MHz ~ 130MHz | 0.15 | 300mA | - | 否 | -25°C ~ 85°C | 行動設備的數據線 | 50V | 表面黏著式 | 1812 (公制 4532)、3 PC 板 | 長 0.177" x 寬 0.126" (4.50mm x 3.20mm) | 1812 (公制 4532)、3 PC 板
ACF451832-153-TLD01 | TDK Corporation | FILTER LC(T) SMD | ACF | 不適用於新設計 | 低通 | 3rd | LC (T 型) | 1 | - | 25dB @ 11MHz ~ 70MHz | 0.15 | 300mA | - | 否 | -25°C ~ 85°C | 行動設備的數據線 | 50V | 表面黏著式 | 1812 (公制 4532)、3 PC 板 | 長 0.177" x 寬 0.126" (4.50mm x 3.20mm) | 1812 (公制 4532)、3 PC 板
ACF451832-220-TLD01 | TDK Corporation | FILTER LC(T) SMD | ACF | 不適用於新設計 | 低通 | 3rd | LC (T 型) | 1 | - | 25dB @ 550MHz ~ 650MHz | 0.15 | 300mA | - | 否 | -25°C ~ 85°C | 行動設備的數據線 | 50V | 表面黏著式 | 1812 (公制 4532)、3 PC 板 | 長 0.177" x 寬 0.126" (4.50mm x 3.20mm) | 1812 (公制 4532)、3 PC 板
ACF451832-221-TLD01 | TDK Corporation | FILTER LC(T) SMD | ACF | 不適用於新設計 | 低通 | 3rd | LC (T 型) | 1 | - | 25dB @ 150MHz ~ 250MHz | 0.15 | 300mA | - | 否 | -25°C ~ 85°C | 行動設備的數據線 | 50V | 表面黏著式 | 1812 (公制 4532)、3 PC 板 | 長 0.177" x 寬 0.126" (4.50mm x 3.20mm) | 1812 (公制 4532)、3 PC 板
ACF451832-222-TLD01 | TDK Corporation | FILTER LC(T) SMD | ACF | 不適用於新設計 | 低通 | 3rd | LC (T 型) | 1 | - | 25dB @ 40MHz ~ 110MHz | 0.15 | 300mA | - | 否 | -25°C ~ 85°C | 行動設備的數據線 | 50V | 表面黏著式 | 1812 (公制 4532)、3 PC 板 | 長 0.177" x 寬 0.126" (4.50mm x 3.20mm) | 1812 (公制 4532)、3 PC 板
ACF451832-223-TLD01 | TDK Corporation | FILTER LC(T) SMD | ACF | 不適用於新設計 | 低通 | 3rd | LC (T 型) | 1 | - | 25dB @ 9MHz ~ 65MHz | 0.15 | 300mA | - | 否 | -25°C ~ 85°C | 行動設備的數據線 | 50V | 表面黏著式 | 1812 (公制 4532)、3 PC 板 | 長 0.177" x 寬 0.126" (4.50mm x 3.20mm) | 1812 (公制 4532)、3 PC 板
ACF451832-330-TLD01 | TDK Corporation | FILTER LC(T) SMD | ACF | 不適用於新設計 | 低通 | 3rd | LC (T 型) | 1 | - | 25dB @ 450MHz ~ 550MHz | 0.15 | 300mA | - | 否 | -25°C ~ 85°C | 行動設備的數據線 | 50V | 表面黏著式 | 1812 (公制 4532)、3 PC 板 | 長 0.177" x 寬 0.126" (4.50mm x 3.20mm) | 1812 (公制 4532)、3 PC 板
ACF451832-331-TLD01 | TDK Corporation | FILTER LC(T) SMD | ACF | 不適用於新設計 | 低通 | 3rd | LC (T 型) | 1 | - | 25dB @ 115MHz ~ 205MHz | 0.15 | 300mA | - | 否 | -25°C ~ 85°C | 行動設備的數據線 | 50V | 表面黏著式 | 1812 (公制 4532)、3 PC 板 | 長 0.177" x 寬 0.126" (4.50mm x 3.20mm) | 1812 (公制 4532)、3 PC 板
ACF451832-332-TLD01 | TDK Corporation | FILTER LC(T) SMD | ACF | 不適用於新設計 | 低通 | 3rd | LC (T 型) | 1 | - | 25dB @ 35MHz ~ 100MHz | 0.15 | 300mA | - | 否 | -25°C ~ 85°C | 行動設備的數據線 | 50V | 表面黏著式 | 1812 (公制 4532)、3 PC 板 | 長 0.177" x 寬 0.126" (4.50mm x 3.20mm) | 1812 (公制 4532)、3 PC 板
ACF451832-470-TLD01 | TDK Corporation | FILTER LC(T) SMD | ACF | 不適用於新設計 | 低通 | 3rd | LC (T 型) | 1 | - | 25dB @ 360MHz ~ 460MHz | 0.15 | 300mA | - | 否 | -25°C ~ 85°C | 行動設備的數據線 | 50V | 表面黏著式 | 1812 (公制 4532)、3 PC 板 | 長 0.177" x 寬 0.126" (4.50mm x 3.20mm) | 1812 (公制 4532)、3 PC 板
ACF451832-471-TLD01 | TDK Corporation | FILTER LC(T) SMD | ACF | 不適用於新設計 | 低通 | 3rd | LC (T 型) | 1 | - | 25dB @ 95MHz ~ 180MHz | 0.15 | 300mA | - | 否 | -25°C ~ 85°C | 行動設備的數據線 | 50V | 表面黏著式 | 1812 (公制 4532)、3 PC 板 | 長 0.177" x 寬 0.126" (4.50mm x 3.20mm) | 1812 (公制 4532)、3 PC 板
ACF451832-472-TLD01 | TDK Corporation | FILTER LC(T) SMD | ACF | 不適用於新設計 | 低通 | 3rd | LC (T 型) | 1 | - | 25dB @ 25MHz ~ 90MHz | 0.15 | 300mA | - | 否 | -25°C ~ 85°C | 行動設備的數據線 | 50V | 表面黏著式 | 1812 (公制 4532)、3 PC 板 | 長 0.177" x 寬 0.126" (4.50mm x 3.20mm) | 1812 (公制 4532)、3 PC 板
ACF451832-680-TLD01 | TDK Corporation | FILTER LC(T) SMD | ACF | 不適用於新設計 | 低通 | 3rd | LC (T 型) | 1 | - | 25dB @ 295MHz ~ 395MHz | 0.15 | 300mA | - | 否 | -25°C ~ 85°C | 行動設備的數據線 | 50V | 表面黏著式 | 1812 (公制 4532)、3 PC 板 | 長 0.177" x 寬 0.126" (4.50mm x 3.20mm) | 1812 (公制 4532)、3 PC 板
ACF451832-681-TLD01 | TDK Corporation | FILTER LC(T) SMD | ACF | 不適用於新設計 | 低通 | 3rd | LC (T 型) | 1 | - | 25dB @ 75MHz ~ 160MHz | 0.15 | 300mA | - | 否 | -25°C ~ 85°C | 行動設備的數據線 | 50V | 表面黏著式 | 1812 (公制 4532)、3 PC 板 | 長 0.177" x 寬 0.126" (4.50mm x 3.20mm) | 1812 (公制 4532)、3 PC 板
ACF451832-682-TLD01 | TDK Corporation | FILTER LC(T) SMD | ACF | 不適用於新設計 | 低通 | 3rd | LC (T 型) | 1 | - | 25dB @ 20MHz ~ 85MHz | 0.15 | 300mA | - | 否 | -25°C ~ 85°C | 行動設備的數據線 | 50V | 表面黏著式 | 1812 (公制 4532)、3 PC 板 | 長 0.177" x 寬 0.126" (4.50mm x 3.20mm) | 1812 (公制 4532)、3 PC 板
ACF451832-153-TL | TDK Corporation | FILTER LC(T) SMD | ACF | 有源 | 低通 | 3rd | LC (T 型) | 1 | - | 25dB @ 11MHz ~ 70MHz | 0.15 | 300mA | - | 否 | -25°C ~ 85°C | 行動設備的數據線 | 50V | 表面黏著式 | 1812 (公制 4532)、3 PC 板 | 長 0.177" x 寬 0.126" (4.50mm x 3.20mm) | 1812 (公制 4532)、3 PC 板
ACF451832-333-TL | TDK Corporation | FILTER LC(T) SMD | ACF | 有源 | 低通 | 3rd | LC (T 型) | 1 | - | 25dB @ 7MHz ~ 60MHz | 0.15 | 300mA | - | 否 | -25°C ~ 85°C | 行動設備的數據線 | 50V | 表面黏著式 | 1812 (公制 4532)、3 PC 板 | 長 0.177" x 寬 0.126" (4.50mm x 3.20mm) | 1812 (公制 4532)、3 PC 板
ECLAMP5033ZATFT | Semtech Corporation | ECLAMP5068ZATFT 5V HIGH CAP | EClamp™ | 有源 | - | - | - | - | - | - | - | - | - | - | - | - | - | - | - | - | -
ECLAMP5068ZATFT | Semtech Corporation | ECLAMP5068ZATFT 5V HIGH CAP | EClamp™ | 有源 | - | - | - | - | - | - | - | - | - | - | - | - | - | - | - | - | -
ECLAMP5100ZATFT | Semtech Corporation | ECLAMP5100ZATFT 5V HIGH CAP | EClamp™ | 有源 | - | - | - | - | - | - | - | - | - | - | - | - | - | - | - | - | -
NFA18SL187V1A45L | Murata Electronics | FILTER LC 180MHZ SMD | EMIFIL®, NFA18 | 有源 | 低通 | 2nd | LC | 4 | 180MHz (臨界值) | 20dB @ 900MHz | - | 50mA | - | 否 | -40°C ~ 85°C | 一般用途 | 10V | 表面黏著式 | 0603 (公制 1608)、陣列、10 PC 板 | 長 0.063" x 寬 0.032" (1.60mm x 0.80mm) | 0603 (公制 1608)、陣列、10 PC 板
NFA18SL207V1A45L | Murata Electronics | FILTER LC 200MHZ SMD | EMIFIL®, NFA18 | 有源 | 低通 | 2nd | LC | 4 | 200MHz (臨界值) | 15dB @ 900MHz | - | 50mA | - | 否 | -40°C ~ 85°C | 一般用途 | 10V | 表面黏著式 | 0603 (公制 1608)、陣列、10 PC 板 | 長 0.063" x 寬 0.032" (1.60mm x 0.80mm) | 0603 (公制 1608)、陣列、10 PC 板
NFA18SL407V1A45L | Murata Electronics | FILTER LC 400MHZ SMD | EMIFIL®, NFA18 | 有源 | 低通 | 2nd | LC | 4 | 400MHz (臨界值) | 18dB @ 900MHz | - | 100mA | - | 否 | -55°C ~ 125°C | 一般用途 | 10V | 表面黏著式 | 0603 (公制 1608)、陣列、10 PC 板 | 長 0.063" x 寬 0.032" (1.60mm x 0.80mm) | 0603 (公制 1608)、陣列、10 PC 板
NFA18SL487V1A45L | Murata Electronics | FILTER LC 480MHZ SMD | EMIFIL®, NFA18 | 有源 | 低通 | 2nd | LC | 4 | 480MHz (臨界值) | 15dB @ 900MHz | - | 100mA | - | 否 | -55°C ~ 125°C | 一般用途 | 10V | 表面黏著式 | 0603 (公制 1608)、陣列、10 PC 板 | 長 0.063" x 寬 0.032" (1.60mm x 0.80mm) | 0603 (公制 1608)、陣列、10 PC 板
MEA1608PH220T | TDK Corporation | FILTER LC(PI) 22PF 420MHZ SMD | MEA | 不適用於新設計 | 低通 | 3rd | LC (Pi) | 4 | 420MHz (臨界值) | 20dB @ 800MHz ~ 3GHz | - | 100mA | C = 22pF | 否 | -40°C ~ 85°C | 行動設備的數據線 | 6.3V | 表面黏著式 | 0603 (公制 1608)、陣列、10 PC 板 | 長 0.063" x 寬 0.032" (1.60mm x 0.80mm) | 0603 (公制 1608)、陣列、10 PC 板
MEA1608PH270T | TDK Corporation | FILTER LC(PI) 27PF 410MHZ SMD | MEA | 不適用於新設計 | 低通 | 3rd | LC (Pi) | 4 | 410MHz (臨界值) | 20dB @ 800MHz ~ 3GHz | - | 100mA | C = 27pF | 否 | -40°C ~ 85°C | 行動設備的數據線 | 6.3V | 表面黏著式 | 0603 (公制 1608)、陣列、10 PC 板 | 長 0.063" x 寬 0.032" (1.60mm x 0.80mm) | 0603 (公制 1608)、陣列、10 PC 板
NFA18SD187X1A45L | Murata Electronics | FILTER LC 180MHZ SMD | EMIFIL®, NFA18 | 有源 | 低通 | 2nd | LC | 4 | 180MHz (臨界值) | 15dB @ 500MHz | - | 25mA | - | 否 | -40°C ~ 85°C | 一般用途 | 10V | 表面黏著式 | 0603 (公制 1608)、陣列、10 PC 板 | 長 0.063" x 寬 0.032" (1.60mm x 0.80mm) | 0603 (公制 1608)、陣列、10 PC 板
NFA18SD207X1A45L | Murata Electronics | FILTER LC 200MHZ SMD | EMIFIL®, NFA18 | 有源 | 低通 | 2nd | LC | 4 | 200MHz (臨界值) | 13dB @ 500MHz | - | 25mA | - | 否 | -40°C ~ 85°C | 一般用途 | 10V | 表面黏著式 | 0603 (公制 1608)、陣列、10 PC 板 | 長 0.063" x 寬 0.032" (1.60mm x 0.80mm) | 0603 (公制 1608)、陣列、10 PC 板
AOZ8175DI | Alpha & Omega Semiconductor Inc. | FILTER RC(PI) 100 OHM/8PF SMD | - | 有源 | 低通 | 2nd | RC (Pi) | 6 | 220MHz (臨界值) | -20dB @ 1GHz ~ 3GHz | 100 | 20mA | R = 100Ohm、C = 8pF | 是 | -40°C ~ 85°C | 行動設備的數據線 | 5V | 表面黏著式 | 12-UFDFN 裸焊盤 | 長 0.118" x 寬 0.053" (3.00mm x 1.35mm) | 12-UFDFN 裸焊盤
TPD6F202YFUR | Texas Instruments | FILTER RC(PI) 100 OHM/15PF SMD | TPD | 有源 | 低通 | 2nd | RC (Pi) | 6 | 108MHz (臨界值) | 40dB @ 1GHz ~ 3GHz | 100 | - | R = 100Ohm、C = 15pF | 是 | -40°C ~ 85°C | 行動設備的數據線 | - | 表面黏著式 | 15-XFBGA、DSBGA | 長 0.041" x 寬 0.093" (1.05mm x 2.36mm) | 15-XFBGA、DSBGA
TPD6F202YFUR | Texas Instruments | FILTER RC(PI) 100 OHM/15PF SMD | TPD | Digi-Key 停止供應 | 低通 | 2nd | RC (Pi) | 6 | 108MHz (臨界值) | 40dB @ 1GHz ~ 3GHz | 100 | - | R = 100Ohm、C = 15pF | 是 | -40°C ~ 85°C | 行動設備的數據線 | - | 表面黏著式 | 15-XFBGA、DSBGA | 長 0.041" x 寬 0.093" (1.05mm x 2.36mm) | 15-XFBGA、DSBGA
ACH3218-332-TD01 | TDK Corporation | FILTER LC(T) SMD | ACH | 不適用於新設計 | 低通 | 3rd | LC (T 型) | 1 | - | 25dB @ 37MHz ~ 90MHz | 0.06 | 1.5A | - | 否 | -40°C ~ 125°C | 一般用途 | 20V | 表面黏著式 | 1210 (公制 3225)、3 PC 板 | 直徑 0.071" x 長 0.126" (1.80mm x 3.20mm) | 1210 (公制 3225)、3 PC 板
ACH3218-332-TD01 | TDK Corporation | FILTER LC(T) SMD | ACH | Digi-Key 停止供應 | 低通 | 3rd | LC (T 型) | 1 | - | 25dB @ 37MHz ~ 90MHz | 0.06 | 1.5A | - | 否 | -40°C ~ 125°C | 一般用途 | 20V | 表面黏著式 | 1210 (公制 3225)、3 PC 板 | 直徑 0.071" x 長 0.126" (1.80mm x 3.20mm) | 1210 (公制 3225)、3 PC 板
ACH3218-152-TD01 | TDK Corporation | FILTER LC(T) SMD | ACH | 不適用於新設計 | 低通 | 3rd | LC (T 型) | 1 | - | 25dB @ 60MHz ~ 115MHz | 0.06 | 1.5A | - | 否 | -40°C ~ 125°C | 一般用途 | 20V | 表面黏著式 | 1210 (公制 3225)、3 PC 板 | 直徑 0.071" x 長 0.126" (1.80mm x 3.20mm) | 1210 (公制 3225)、3 PC 板
ACH3218-152-TD01 | TDK Corporation | FILTER LC(T) SMD | ACH | Digi-Key 停止供應 | 低通 | 3rd | LC (T 型) | 1 | - | 25dB @ 60MHz ~ 115MHz | 0.06 | 1.5A | - | 否 | -40°C ~ 125°C | 一般用途 | 20V | 表面黏著式 | 1210 (公制 3225)、3 PC 板 | 直徑 0.071" x 長 0.126" (1.80mm x 3.20mm) | 1210 (公制 3225)、3 PC 板
ACH3218-221-TD01 | TDK Corporation | FILTER LC(T) SMD | ACH | 不適用於新設計 | 低通 | 3rd | LC (T 型) | 1 | - | 25dB @ 170MHz ~ 250MHz | 0.06 | 1.5A | - | 否 | -40°C ~ 125°C | 一般用途 | 20V | 表面黏著式 | 1210 (公制 3225)、3 PC 板 | 直徑 0.071" x 長 0.126" (1.80mm x 3.20mm) | 1210 (公制 3225)、3 PC 板
ACH3218-221-TD01 | TDK Corporation | FILTER LC(T) SMD | ACH | Digi-Key 停止供應 | 低通 | 3rd | LC (T 型) | 1 | - | 25dB @ 170MHz ~ 250MHz | 0.06 | 1.5A | - | 否 | -40°C ~ 125°C | 一般用途 | 20V | 表面黏著式 | 1210 (公制 3225)、3 PC 板 | 直徑 0.071" x 長 0.126" (1.80mm x 3.20mm) | 1210 (公制 3225)、3 PC 板
ACH3218-151-TD01 | TDK Corporation | FILTER LC(T) SMD | ACH | 不適用於新設計 | 低通 | 3rd | LC (T 型) | 1 | - | 25dB @ 205MHz ~ 280MHz | 0.06 | 1.5A | - | 否 | -40°C ~ 125°C | 一般用途 | 20V | 表面黏著式 | 1210 (公制 3225)、3 PC 板 | 直徑 0.071" x 長 0.126" (1.80mm x 3.20mm) | 1210 (公制 3225)、3 PC 板
ACH3218-151-TD01 | TDK Corporation | FILTER LC(T) SMD | ACH | Digi-Key 停止供應 | 低通 | 3rd | LC (T 型) | 1 | - | 25dB @ 205MHz ~ 280MHz | 0.06 | 1.5A | - | 否 | -40°C ~ 125°C | 一般用途 | 20V | 表面黏著式 | 1210 (公制 3225)、3 PC 板 | 直徑 0.071" x 長 0.126" (1.80mm x 3.20mm) | 1210 (公制 3225)、3 PC 板
ACH3218-330-TD01 | TDK Corporation | FILTER LC(T) SMD | ACH | 不適用於新設計 | 低通 | 3rd | LC (T 型) | 1 | - | 25dB @ 500MHz ~ 600MHz | 0.06 | 1.5A | - | 否 | -40°C ~ 125°C | 一般用途 | 20V | 表面黏著式 | 1210 (公制 3225)、3 PC 板 | 直徑 0.071" x 長 0.126" (1.80mm x 3.20mm) | 1210 (公制 3225)、3 PC 板
ACH3218-330-TD01 | TDK Corporation | FILTER LC(T) SMD | ACH | Digi-Key 停止供應 | 低通 | 3rd | LC (T 型) | 1 | - | 25dB @ 500MHz ~ 600MHz | 0.06 | 1.5A | - | 否 | -40°C ~ 125°C | 一般用途 | 20V | 表面黏著式 | 1210 (公制 3225)、3 PC 板 | 直徑 0.071" x 長 0.126" (1.80mm x 3.20mm) | 1210 (公制 3225)、3 PC 板
ACH3218-220-TD01 | TDK Corporation | FILTER LC(T) SMD | ACH | 不適用於新設計 | 低通 | 3rd | LC (T 型) | 1 | - | 25dB @ 600MHz ~ 700MHz | 0.06 | 1.5A | - | 否 | -40°C ~ 125°C | 一般用途 | 20V | 表面黏著式 | 1210 (公制 3225)、3 PC 板 | 直徑 0.071" x 長 0.126" (1.80mm x 3.20mm) | 1210 (公制 3225)、3 PC 板
ACH3218-220-TD01 | TDK Corporation | FILTER LC(T) SMD | ACH | Digi-Key 停止供應 | 低通 | 3rd | LC (T 型) | 1 | - | 25dB @ 600MHz ~ 700MHz | 0.06 | 1.5A | - | 否 | -40°C ~ 125°C | 一般用途 | 20V | 表面黏著式 | 1210 (公制 3225)、3 PC 板 | 直徑 0.071" x 長 0.126" (1.80mm x 3.20mm) | 1210 (公制 3225)、3 PC 板
NFA21SL287V1A45L | Murata Electronics | FILTER LC 280MHZ SMD | EMIFIL®, NFA21 | 有源 | 低通 | 2nd | LC | 4 | 280MHz (臨界值) | 25dB @ 800MHz | - | 100mA | - | 否 | -55°C ~ 125°C | 行動設備的數據線 | 10V | 表面黏著式 | 0805 (公制 2012)、陣列、六片 PC 墊片 | 長 0.079" x 寬 0.049" (2.00mm x 1.25mm) | 0805 (公制 2012)、陣列、六片 PC 墊片
NFA21SL287V1A48L | Murata Electronics | FILTER LC 280MHZ SMD | EMIFIL®, NFA21 | 有源 | 低通 | 2nd | LC | 4 | 280MHz (臨界值) | 25dB @ 800MHz | - | 100mA | - | 否 | -55°C ~ 125°C | 行動設備的數據線 | 10V | 表面黏著式 | 0805 (公制 2012)、陣列、六片 PC 墊片 | 長 0.079" x 寬 0.049" (2.00mm x 1.25mm) | 0805 (公制 2012)、陣列、六片 PC 墊片
NFA21SL317V1A45L | Murata Electronics | FILTER LC 310MHZ SMD | EMIFIL®, NFA21 | 有源 | 低通 | 2nd | LC | 4 | 310MHz (臨界值) | 20dB @ 800MHz | - | 100mA | - | 否 | -55°C ~ 125°C | 行動設備的數據線 | 10V | 表面黏著式 | 0805 (公制 2012)、陣列、六片 PC 墊片 | 長 0.079" x 寬 0.049" (2.00mm x 1.25mm) | 0805 (公制 2012)、陣列、六片 PC 墊片
NFA21SL317V1A48L | Murata Electronics | FILTER LC 310MHZ SMD | EMIFIL®, NFA21 | 有源 | 低通 | 2nd | LC | 4 | 310MHz (臨界值) | 20dB @ 800MHz | - | 100mA | - | 否 | -55°C ~ 125°C | 行動設備的數據線 | 10V | 表面黏著式 | 0805 (公制 2012)、陣列、六片 PC 墊片 | 長 0.079" x 寬 0.049" (2.00mm x 1.25mm) | 0805 (公制 2012)、陣列、六片 PC 墊片
NFA21SL337V1A45L | Murata Electronics | FILTER LC 330MHZ SMD | EMIFIL®, NFA21 | 有源 | 低通 | 2nd | LC | 4 | 330MHz (臨界值) | 15dB @ 800MHz | - | 100mA | - | 否 | -55°C ~ 125°C | 行動設備的數據線 | 10V | 表面黏著式 | 0805 (公制 2012)、陣列、六片 PC 墊片 | 長 0.079" x 寬 0.049" (2.00mm x 1.25mm) | 0805 (公制 2012)、陣列、六片 PC 墊片
NFA21SL337V1A48L | Murata Electronics | FILTER LC 300MHZ SMD | EMIFIL®, NFA21 | 有源 | 低通 | 2nd | LC | 4 | 300MHz (臨界值) | 20dB @ 800MHz | - | 100mA | - | 否 | -55°C ~ 125°C | 行動設備的數據線 | 10V | 表面黏著式 | 0805 (公制 2012)、陣列、六片 PC 墊片 | 長 0.079" x 寬 0.049" (2.00mm x 1.25mm) | 0805 (公制 2012)、陣列、六片 PC 墊片
VEMI85AB-HGK-GS08 | Vishay General Semiconductor - Diodes Division | FILTER RC(PI) 100 OHM/24PF SMD | - | 有源 | 低通 | 2nd | RC (Pi) | 8 | 130MHz (臨界值) | - | 100 | 4A | R = 100Ohm、C = 24pF | 是 | -40°C ~ 125°C | 行動設備的數據線 | - | 表面黏著式 | 16-UFDFN 裸焊盤 | 長 0.130" x 寬 0.053" (3.30mm x 1.35mm) | 16-UFDFN 裸焊盤
VEMI85AC-HGK-GS08 | Vishay General Semiconductor - Diodes Division | FILTER RC(PI) 100 OHM/13PF SMD | - | 有源 | 低通 | 2nd | RC (Pi) | 8 | 240MHz (臨界值) | - | 100 | 4A | R = 100Ohm、C = 13pF | 是 | -40°C ~ 125°C | 行動設備的數據線 | - | 表面黏著式 | 16-UFDFN 裸焊盤 | 長 0.130" x 寬 0.053" (3.30mm x 1.35mm) | 16-UFDFN 裸焊盤
ACF451832-470-TD01 | TDK Corporation | FILTER LC(T) SMD | ACF | 不適用於新設計 | 低通 | 3rd | LC (T 型) | 1 | - | 25dB @ 360MHz ~ 460MHz | 0.15 | 300mA | - | 否 | -25°C ~ 85°C | 行動設備的數據線 | 50V | 表面黏著式 | 1812 (公制 4532)、3 PC 板 | 長 0.177" x 寬 0.126" (4.50mm x 3.20mm) | 1812 (公制 4532)、3 PC 板
ACF451832-470-TD01 | TDK Corporation | FILTER LC(T) SMD | ACF | Digi-Key 停止供應 | 低通 | 3rd | LC (T 型) | 1 | - | 25dB @ 360MHz ~ 460MHz | 0.15 | 300mA | - | 否 | -25°C ~ 85°C | 行動設備的數據線 | 50V | 表面黏著式 | 1812 (公制 4532)、3 PC 板 | 長 0.177" x 寬 0.126" (4.50mm x 3.20mm) | 1812 (公制 4532)、3 PC 板
ACF451832-220-TD01 | TDK Corporation | FILTER LC(T) SMD | ACF | 不適用於新設計 | 低通 | 3rd | LC (T 型) | 1 | - | 25dB @ 550MHz ~ 650MHz | 0.15 | 300mA | - | 否 | -25°C ~ 85°C | 行動設備的數據線 | 50V | 表面黏著式 | 1812 (公制 4532)、3 PC 板 | 長 0.177" x 寬 0.126" (4.50mm x 3.20mm) | 1812 (公制 4532)、3 PC 板
ACF451832-220-TD01 | TDK Corporation | FILTER LC(T) SMD | ACF | Digi-Key 停止供應 | 低通 | 3rd | LC (T 型) | 1 | - | 25dB @ 550MHz ~ 650MHz | 0.15 | 300mA | - | 否 | -25°C ~ 85°C | 行動設備的數據線 | 50V | 表面黏著式 | 1812 (公制 4532)、3 PC 板 | 長 0.177" x 寬 0.126" (4.50mm x 3.20mm) | 1812 (公制 4532)、3 PC 板
NFL18ST507H1A3D | Murata Electronics | FILTER LC(T) 42NH/10PF SMD | EMIFIL®, NFL18 | 有源 | 低通 | 3rd | LC (T 型) | 1 | 500MHz (臨界值) | 6dB @ 0MHz ~ 500MHz | - | 100mA | L = 42nH、C = 10pF | 否 | -55°C ~ 125°C | 一般用途 | 10V | 表面黏著式 | 0603 (公制 1608)、3 PC 板 | 長 0.063" x 寬 0.032" (1.60mm x 0.80mm) | 0603 (公制 1608)、3 PC 板
NFA18SL357V1A45L | Murata Electronics | FILTER LC 350MHZ SMD | EMIFIL®, NFA18 | 有源 | 低通 | 2nd | LC | 4 | 350MHz (臨界值) | 15dB @ 900MHz | - | 35mA | - | 否 | -40°C ~ 85°C | 一般用途 | 10V | 表面黏著式 | 0603 (公制 1608)、陣列、10 PC 板 | 長 0.063" x 寬 0.032" (1.60mm x 0.80mm) | 0603 (公制 1608)、陣列、10 PC 板
NFE31ZT152Z1E9L | Murata Electronics | FILTER LC(T) | * | 有源 | - | - | - | - | - | - | - | - | - | - | - | - | - | - | - | - | -
NFE31ZT222Z1E9L | Murata Electronics | FILTER LC(T) | * | 有源 | - | - | - | - | - | - | - | - | - | - | - | - | - | - | - | - | -
NFE31ZT470C1E9L | Murata Electronics | FILTER LC(T) | * | 有源 | - | - | - | - | - | - | - | - | - | - | - | - | - | - | - | - | -
NFE31ZT471F1E9L | Murata Electronics | FILTER LC(T) | * | 有源 | - | - | - | - | - | - | - | - | - | - | - | - | - | - | - | - | -
NFE31ZT101C1E9L | Murata Electronics | FILTER LC(T) | * | 有源 | - | - | - | - | - | - | - | - | - | - | - | - | - | - | - | - | -
NFE31ZT221D1E9L | Murata Electronics | FILTER LC(T) | * | 有源 | - | - | - | - | - | - | - | - | - | - | - | - | - | - | - | - | -
NFE31ZT220R1E9L | Murata Electronics | FILTER LC(T) | * | 有源 | - | - | - | - | - | - | - | - | - | - | - | - | - | - | - | - | -
AOZ8170DT | Alpha & Omega Semiconductor Inc. | FILTER RC(PI) 100 OHM/8PF SMD | - | 有源 | 低通 | 2nd | RC (Pi) | 8 | 220MHz (臨界值) | -20dB @ 1GHz ~ 3GHz | 100 | 20mA | R = 100Ohm、C = 8pF | 是 | -40°C ~ 85°C | 行動設備的數據線 | 5V | 表面黏著式 | 16-UFDFN 裸焊盤 | 長 0.157" x 寬 0.063"（4.00mm x 1.60mm） | 16-UFDFN 裸焊盤
EMIF06-VID01F2 | STMicroelectronics | IC FILTER EMI 6LINE ESD FLIPCHIP | EMIF | 有源 | 低通 | 2nd | RC (Pi) | 6 | - | 40dB @ 900MHz | 100 | 10mA | R = 100Ohm、C = 16pF (總計) | 是 | -40°C ~ 85°C | 行動設備的數據線 | - | 表面黏著式 | 15-WFBGA、FCBGA | 長 0.115" x 寬 0.051" (2.92mm x 1.29mm) | 15-WFBGA、FCBGA
EMIF06-VID01F2 | STMicroelectronics | FILTER RC(PI) 100 OHM/16PF SMD | EMIF | Digi-Key 停止供應 | 低通 | 2nd | RC (Pi) | 6 | - | 40dB @ 900MHz | 100 | 10mA | R = 100Ohm、C = 16pF (總計) | 是 | -40°C ~ 85°C | 行動設備的數據線 | - | 表面黏著式 | 15-WFBGA、FCBGA | 長 0.115" x 寬 0.051" (2.92mm x 1.29mm) | 15-WFBGA、FCBGA
ACH4518-472-TD01 | TDK Corporation | FILTER LC(T) SMD | ACH | 不適用於新設計 | 低通 | 3rd | LC (T 型) | 1 | - | 25dB @ 25MHz ~ 90MHz | 0.06 | 2A | - | 否 | -40°C ~ 125°C | 一般用途 | 50V | 表面黏著式 | 1812 (公制 4532)、3 PC 板 | 長 0.071" x 寬 0.177" (1.80mm x 4.50mm) | 1812 (公制 4532)、3 PC 板
ACH4518-472-TD01 | TDK Corporation | FILTER LC(T) SMD | ACH | Digi-Key 停止供應 | 低通 | 3rd | LC (T 型) | 1 | - | 25dB @ 25MHz ~ 90MHz | 0.06 | 2A | - | 否 | -40°C ~ 125°C | 一般用途 | 50V | 表面黏著式 | 1812 (公制 4532)、3 PC 板 | 長 0.071" x 寬 0.177" (1.80mm x 4.50mm) | 1812 (公制 4532)、3 PC 板
ACH4518-331-TD01 | TDK Corporation | FILTER LC(T) SMD | ACH | 不適用於新設計 | 低通 | 3rd | LC (T 型) | 1 | - | 25dB @ 115MHz ~ 205MHz | 0.06 | 2A | - | 否 | -40°C ~ 125°C | 一般用途 | 50V | 表面黏著式 | 1812 (公制 4532)、3 PC 板 | 長 0.071" x 寬 0.177" (1.80mm x 4.50mm) | 1812 (公制 4532)、3 PC 板
ACH4518-331-TD01 | TDK Corporation | FILTER LC(T) SMD | ACH | Digi-Key 停止供應 | 低通 | 3rd | LC (T 型) | 1 | - | 25dB @ 115MHz ~ 205MHz | 0.06 | 2A | - | 否 | -40°C ~ 125°C | 一般用途 | 50V | 表面黏著式 | 1812 (公制 4532)、3 PC 板 | 長 0.071" x 寬 0.177" (1.80mm x 4.50mm) | 1812 (公制 4532)、3 PC 板
ACH4518-151-TD01 | TDK Corporation | FILTER LC(T) SMD | ACH | 不適用於新設計 | 低通 | 3rd | LC (T 型) | 1 | - | 25dB @ 190MHz ~ 290MHz | 0.06 | 2A | - | 否 | -40°C ~ 125°C | 一般用途 | 50V | 表面黏著式 | 1812 (公制 4532)、3 PC 板 | 長 0.071" x 寬 0.177" (1.80mm x 4.50mm) | 1812 (公制 4532)、3 PC 板
ACH4518-151-TD01 | TDK Corporation | FILTER LC(T) SMD | ACH | Digi-Key 停止供應 | 低通 | 3rd | LC (T 型) | 1 | - | 25dB @ 190MHz ~ 290MHz | 0.06 | 2A | - | 否 | -40°C ~ 125°C | 一般用途 | 50V | 表面黏著式 | 1812 (公制 4532)、3 PC 板 | 長 0.071" x 寬 0.177" (1.80mm x 4.50mm) | 1812 (公制 4532)、3 PC 板
ACH4518-470-TD01 | TDK Corporation | FILTER LC(T) SMD | ACH | 不適用於新設計 | 低通 | 3rd | LC (T 型) | 1 | - | 25dB @ 360MHz ~ 460MHz | 0.06 | 2A | - | 否 | -40°C ~ 125°C | 一般用途 | 50V | 表面黏著式 | 1812 (公制 4532)、3 PC 板 | 長 0.071" x 寬 0.177" (1.80mm x 4.50mm) | 1812 (公制 4532)、3 PC 板
ACH4518-470-TD01 | TDK Corporation | FILTER LC(T) SMD | ACH | Digi-Key 停止供應 | 低通 | 3rd | LC (T 型) | 1 | - | 25dB @ 360MHz ~ 460MHz | 0.06 | 2A | - | 否 | -40°C ~ 125°C | 一般用途 | 50V | 表面黏著式 | 1812 (公制 4532)、3 PC 板 | 長 0.071" x 寬 0.177" (1.80mm x 4.50mm) | 1812 (公制 4532)、3 PC 板
MEA2010PE360T001 | TDK Corporation | FILTER LC 36PF 220MHZ SMD | MEA | 有源 | 低通 | 2nd | LC | 4 | 220MHz (臨界值) | 20dB @ 470MHz ~ 3GHz | - | 100mA | C = 36pF | 否 | -40°C ~ 85°C | 行動設備的數據線 | 6.3V | 表面黏著式 | 0804 (公制 2010)、陣列、10 PC 板 | 長 0.079" x 寬 0.039" (2.00mm x 1.00mm) | 0804 (公制 2010)、陣列、10 PC 板
MEA2010PE360T001 | TDK Corporation | FILTER LC 36PF 220MHZ SMD | MEA | Digi-Key 停止供應 | 低通 | 2nd | LC | 4 | 220MHz (臨界值) | 20dB @ 470MHz ~ 3GHz | - | 100mA | C = 36pF | 否 | -40°C ~ 85°C | 行動設備的數據線 | 6.3V | 表面黏著式 | 0804 (公制 2010)、陣列、10 PC 板 | 長 0.079" x 寬 0.039" (2.00mm x 1.00mm) | 0804 (公制 2010)、陣列、10 PC 板
MEA2010LC040 | TDK Corporation | FILTER LC 4PF 310MHZ SMD | MEA | 不適用於新設計 | 低通 | 2nd | LC | 4 | 310MHz (臨界值) | - | - | 100mA | C = 4pF | 否 | -40°C ~ 85°C | 行動設備的數據線 | 6.3V | 表面黏著式 | 0804 (公制 2010)、陣列、10 PC 板 | 長 0.079" x 寬 0.039" (2.00mm x 1.00mm) | 0804 (公制 2010)、陣列、10 PC 板
MEA2010LC100 | TDK Corporation | FILTER LC 10PF 270MHZ SMD | MEA | 不適用於新設計 | 低通 | 2nd | LC | 4 | 270MHz (臨界值) | 20dB @ 800MHz ~ 3GHz | - | 100mA | C = 10pF | 否 | -40°C ~ 85°C | 行動設備的數據線 | 6.3V | 表面黏著式 | 0804 (公制 2010)、陣列、10 PC 板 | 長 0.079" x 寬 0.039" (2.00mm x 1.00mm) | 0804 (公制 2010)、陣列、10 PC 板
MEA2010LC150 | TDK Corporation | FILTER LC 15PF 240MHZ SMD | MEA | 不適用於新設計 | 低通 | 2nd | LC | 4 | 240MHz (臨界值) | 20dB @ 800MHz ~ 3GHz | - | 100mA | C = 15pF | 否 | -40°C ~ 85°C | 行動設備的數據線 | 6.3V | 表面黏著式 | 0804 (公制 2010)、陣列、10 PC 板 | 長 0.079" x 寬 0.039" (2.00mm x 1.00mm) | 0804 (公制 2010)、陣列、10 PC 板
MEA2010LC220 | TDK Corporation | FILTER LC 22PF 210MHZ SMD | MEA | 不適用於新設計 | 低通 | 2nd | LC | 4 | 210MHz (臨界值) | 20dB @ 800MHz ~ 3GHz | - | 100mA | C = 22pF | 否 | -40°C ~ 85°C | 行動設備的數據線 | 6.3V | 表面黏著式 | 0804 (公制 2010)、陣列、10 PC 板 | 長 0.079" x 寬 0.039" (2.00mm x 1.00mm) | 0804 (公制 2010)、陣列、10 PC 板
MEA2010LD120T001 | TDK Corporation | FILTER LC 12PF 430MHZ SMD | MEA | 不適用於新設計 | 低通 | 3rd | LC | 4 | 430MHz (臨界值) | - | - | 100mA | C = 12pF | 否 | -40°C ~ 85°C | 行動設備的數據線 | 6.3V | 表面黏著式 | 0804 (公制 2010)、陣列、10 PC 板 | 長 0.079" x 寬 0.039" (2.00mm x 1.00mm) | 0804 (公制 2010)、陣列、10 PC 板
MEA2010LD170T001 | TDK Corporation | FILTER LC 17PF 330MHZ SMD | MEA | 不適用於新設計 | 低通 | 3rd | LC | 4 | 330MHz (臨界值) | - | - | 100mA | C = 17pF | 否 | -40°C ~ 85°C | 行動設備的數據線 | 6.3V | 表面黏著式 | 0804 (公制 2010)、陣列、10 PC 板 | 長 0.079" x 寬 0.039" (2.00mm x 1.00mm) | 0804 (公制 2010)、陣列、10 PC 板
MEA2010LD220T001 | TDK Corporation | FILTER LC 22PF 240MHZ SMD | MEA | 不適用於新設計 | 低通 | 3rd | LC | 4 | 240MHz (臨界值) | - | - | 100mA | C = 22pF | 否 | -40°C ~ 85°C | 行動設備的數據線 | 6.3V | 表面黏著式 | 0804 (公制 2010)、陣列、10 PC 板 | 長 0.079" x 寬 0.039" (2.00mm x 1.00mm) | 0804 (公制 2010)、陣列、10 PC 板
NFL18ZT107H1A3D | Murata Electronics | EMI SUPPRESSION FILTER MONOLITHI | EMIFIL®, NFL18 | 有源 | 低通 | 3rd | LC (T 型) | 1 | 100MHz (臨界值) | - | - | 75mA | L = 150nH、C = 50pF | 否 | -55°C ~ 125°C | 一般用途 | 10V | 表面黏著式 | 0603 (公制 1608)、3 PC 板 | 長 0.063" x 寬 0.031"（1.60mm x 0.80mm） | 0603 (公制 1608)、3 PC 板
NFL18ZT506H1A3D | Murata Electronics | EMI SUPPRESSION FILTER MONOLITHI | EMIFIL®, NFL18 | 有源 | 低通 | 3rd | LC (T 型) | 1 | 50MHz (臨界值) | - | - | 75mA | L = 350nH、C = 110pF | 否 | -55°C ~ 125°C | 一般用途 | 10V | 表面黏著式 | 0603 (公制 1608)、3 PC 板 | 長 0.063" x 寬 0.031"（1.60mm x 0.80mm） | 0603 (公制 1608)、3 PC 板
NFL18ZT507H1A3D | Murata Electronics | EMI SUPPRESSION FILTER MONOLITHI | EMIFIL®, NFL18 | 有源 | 低通 | 3rd | LC (T 型) | 1 | 500MHz (臨界值) | - | - | 100mA | L = 42nH、C = 10pF | 否 | -55°C ~ 125°C | 一般用途 | 10V | 表面黏著式 | 0603 (公制 1608)、3 PC 板 | 長 0.063" x 寬 0.031"（1.60mm x 0.80mm） | 0603 (公制 1608)、3 PC 板
NFL18ZT706H1A3D | Murata Electronics | EMI SUPPRESSION FILTER MONOLITHI | EMIFIL®, NFL18 | 有源 | 低通 | 3rd | LC (T 型) | 1 | 70MHz (臨界值) | - | - | 75mA | L = 230nH、C = 70pF | 否 | -55°C ~ 125°C | 一般用途 | 10V | 表面黏著式 | 0603 (公制 1608)、3 PC 板 | 長 0.063" x 寬 0.031"（1.60mm x 0.80mm） | 0603 (公制 1608)、3 PC 板
NFL18ZT307H1A3D | Murata Electronics | FILTER LC(T) | * | 有源 | - | - | - | - | - | - | - | - | - | - | - | - | - | - | - | - | -
CM1442-08CP | ON Semiconductor | FILTER RC(PI) 100 OHM/15PF SMD | - | 有源 | 低通 | 2nd | RC (Pi) | 8 | 115MHz (臨界值) | 30dB @ 1GHz | 100 | - | R = 100Ohm、C = 15pF | 是 | -40°C ~ 85°C | 行動設備的數據線 | - | 表面黏著式 | 20-WFBGA、WLCSP | 長 0.124" x 寬 0.041" (3.16mm x 1.05mm) | 20-WFBGA、WLCSP
VEMI65A6-FC2-GS08 | Vishay General Semiconductor - Diodes Division | FILTER RC(PI) 100 OHM/90PF SMD | - | 有源 | 低通 | 2nd | RC (Pi) | 6 | 60MHz (臨界值) | 30dB @ 800MHz ~ 2GHz | 100 | 5A | R = 100Ohm、C = 90pF | 是 | -40°C ~ 85°C | 行動設備的數據線 | - | 表面黏著式 | 15-WFBGA、FCBGA | 長 0.117" x 寬 0.052" (2.96mm x 1.33mm) | 15-WFBGA、FCBGA
ECLAMP2485T.TCT | Semtech Corporation | FILTER RC ESD SMD | EClamp™ | 有源 | 低通 | 1st | RC | 3 | - | - | 47、100 | - | R = 47Ohm、100Ohm、C = 12pF | 是 | -40°C ~ 85°C | 行動設備的數據線 | - | 表面黏著式 | 8-XFDFN 裸焊盤 | 長 0.067" x 寬 0.051" (1.70mm x 1.30mm) | 8-XFDFN 裸焊盤
NFE61PT680B1H9L | Murata Electronics | FILTER LC(T) 68PF SMD | EMIFIL®, NFE61 | 有源 | 低通 | 3rd | LC (T 型) | 1 | - | - | - | 2A | C = 68pF | 否 | -40°C ~ 85°C | 一般用途 | 50V | 表面黏著式 | 2706 (公制 6816)、3 PC板 | 長 0.268" x 寬 0.063" (6.80mm x 1.60mm) | 2706 (公制 6816)、3 PC板
ECLAMP0501T.TCT | Semtech Corporation | FILTER RC 1 KOHM/12PF ESD SMD | EMIClamp® | 有源 | 高通 | 1st | RC | 1 | - | - | 1k | 2A | R = 1kOhm、C = 12pF | 是 | -40°C ~ 85°C | 行動設備的數據線 | - | 表面黏著式 | 3-XFDFN | 長 0.039" x 寬 0.024" (1.00mm x 0.60mm) | 3-XFDFN
TBF-1608-245-R1N | Susumu | FILTER THIN FILM 2.45GHZ SMD | TBF | 有源 | 帶通 | - | 薄膜 | 1 | 2.45GHz (中心) | 20dB @ 1.71 ~ 1.91GHz、30dB @ 4.8 ~ 5GHz | - | - | - | 否 | -40°C ~ 85°C | 藍牙、GPS、WLAN | - | 表面黏著式 | 0603 (公制 1608)、4 PC 板 | 長 0.063" x 寬 0.032" (1.60mm x 0.80mm) | 0603 (公制 1608)、4 PC 板
EZA-DLU01AAJ | Panasonic Electronic Components | FILTER RC(PI) SMD | EZADLU | 停產 | 低通 | 1st | RC (Pi) | 2 | - | - | 27、15k | - | R = 27Ohm、15 kOhm、C = 47pF | 否 | -25°C ~ 85°C | USB | 12V | 表面黏著式 | 1206 (公制 3216)、凹、長側端子 | 長 0.126" x 寬 0.063" (3.20mm x 1.60mm) | 1206 (公制 3216)、凹、長側端子
ECLAMP2374K.TCT | Semtech Corporation | FILTER RC(PI) 100 OHM/11PF SMD | EMIClamp® | 有源 | 低通 | 2nd | RC (Pi) | 4 | - | 30dB @ 1.8GHz ~ 2.5GHz | 100 | - | R = 100Ohm、C = 11pF | 是 | -40°C ~ 85°C | 行動設備的數據線 | - | 表面黏著式 | 8-XFDFN 裸焊盤 | 長 0.067" x 寬 0.051" (1.70mm x 1.30mm) | 8-XFDFN 裸焊盤
ECLAMP2374K.TCT | Semtech Corporation | FILTER RC(PI) 100 OHM/11PF SMD | EMIClamp® | Digi-Key 停止供應 | 低通 | 2nd | RC (Pi) | 4 | - | 30dB @ 1.8GHz ~ 2.5GHz | 100 | - | R = 100Ohm、C = 11pF | 是 | -40°C ~ 85°C | 行動設備的數據線 | - | 表面黏著式 | 8-XFDFN 裸焊盤 | 長 0.067" x 寬 0.051" (1.70mm x 1.30mm) | 8-XFDFN 裸焊盤
ECLAMP2374P.TCT | Semtech Corporation | FILTER RC(PI) 100 OHM/11PF SMD | EMIClamp® | 有源 | 低通 | 2nd | RC (Pi) | 4 | - | 30dB @ 1.8GHz ~ 2.5GHz | 100 | - | R = 100Ohm、C = 11pF | 是 | -40°C ~ 85°C | 行動設備的數據線 | - | 表面黏著式 | 8-UFDFN 裸焊盤 | 長 0.083" x 寬 0.063"（2.10mm x 1.60mm） | 8-UFDFN 裸焊盤
ECLAMP2374P.TCT | Semtech Corporation | FILTER RC(PI) 100 OHM/11PF SMD | EMIClamp® | Digi-Key 停止供應 | 低通 | 2nd | RC (Pi) | 4 | - | 30dB @ 1.8GHz ~ 2.5GHz | 100 | - | R = 100Ohm、C = 11pF | 是 | -40°C ~ 85°C | 行動設備的數據線 | - | 表面黏著式 | 8-UFDFN 裸焊盤 | 長 0.083" x 寬 0.063"（2.10mm x 1.60mm） | 8-UFDFN 裸焊盤
IP4251CZ8-4-TTL,13 | Nexperia USA Inc. | FILTER RC(PI) 100 OHM/10PF SMD | - | 停產 | 低通 | 2nd | RC (Pi) | 4 | - | 16dB @ 800MHz ~ 3GHz | 100 | - | R = 100Ohm、C = 10pF (總計) | 是 | -40°C ~ 85°C | LAN、WAN | - | 表面黏著式 | 8-UFDFN 裸焊盤 | 長 0.067" x 寬 0.053" (1.70mm x 1.35mm) | 8-UFDFN 裸焊盤
EMIF08-VID01F2 | STMicroelectronics | FILTER RC(PI) 100 OHM/16PF SMD | EMIF | 有源 | 低通 | 2nd | RC (Pi) | 8 | - | -33dB @ 900MHz | 100 | 10mA | R = 100Ohm、C = 16pF (總計) | 是 | -40°C ~ 85°C | 行動設備的數據線 | - | 表面黏著式 | 20-WFBGA、FCBGA | 長 0.154" x 寬 0.051" (3.92mm x 1.29mm) | 20-WFBGA、FCBGA
TBF-2012-245-R1 | Susumu | FILTER THIN FILM 2.45GHZ SMD | TBF | 有源 | 帶通 | - | 薄膜 | 1 | 2.45GHz (中心) | 25dB @ 1.71 ~ 1.91GHz、30dB @ 880 ~ 960MHz | - | - | - | 否 | -40°C ~ 85°C | 藍牙、GPS、WLAN | - | 表面黏著式 | 0805 (公制 2012)、3 PC 板 | 長 0.079" x 寬 0.049" (2.00mm x 1.25mm) | 0805 (公制 2012)、3 PC 板
TBF-2012-245-R1 | Susumu | FILTER THIN FILM 2.45GHZ SMD | TBF | Digi-Key 停止供應 | 帶通 | - | 薄膜 | 1 | 2.45GHz (中心) | 25dB @ 1.71 ~ 1.91GHz、30dB @ 880 ~ 960MHz | - | - | - | 否 | -40°C ~ 85°C | 藍牙、GPS、WLAN | - | 表面黏著式 | 0805 (公制 2012)、3 PC 板 | 長 0.079" x 寬 0.049" (2.00mm x 1.25mm) | 0805 (公制 2012)、3 PC 板
ECLAMP2374KQTCT | Semtech Corporation | ESD/EMI PROT FOR COLOR LCD INT | EClamp™ | 有源 | 低通 | 2nd | RC (Pi) | 4 | - | 30dB @ 1.8GHz ~ 2.5GHz | 100 | - | R = 100Ohm、C = 10pF | 是 | -40°C ~ 125°C | 汽車 | - | 表面黏著式 | 8-UFDFN 裸焊盤 | 長 0.067" x 寬 0.051" (1.70mm x 1.30mm) | 8-UFDFN 裸焊盤
ECLAMP2384P.TCT | Semtech Corporation | FILTER RC(PI) 200 OHM/12PF SMD | EMIClamp® | 有源 | 低通 | 2nd | RC (Pi) | 4 | - | 30dB @ 800MHz ~ 2.7GHz | 200 | - | R = 200Ohm、C = 12pF | 是 | -40°C ~ 85°C | 行動設備的數據線 | - | 表面黏著式 | 8-UFDFN 裸焊盤 | 長 0.083" x 寬 0.063"（2.10mm x 1.60mm） | 8-UFDFN 裸焊盤
MEM2012TC100 | TDK Corporation | FILTER LC(T) 10PF SMD | MEM | 停產 | 低通 | 3rd | LC (T 型) | 1 | - | - | 0.12 | 1A | C = 10pF | 否 | -40°C ~ 85°C | 行動設備的數據線 | 12V | 表面黏著式 | 0805 (公制 2012)、3 PC 板 | 長 0.079" x 寬 0.049" (2.00mm x 1.25mm) | 0805 (公制 2012)、3 PC 板
CM1693-04DE | ON Semiconductor | FILTER LC(PI) 26NH/22PF ESD SMD | - | 停產 | 低通 | 3rd | LC (Pi) | 4 | 300MHz (臨界值) | -30dB @ 800MHz ~ 6GHz | - | 30mA | L = 26nH、C = 22pF (總計) | 是 | -40°C ~ 85°C | 行動設備的數據線 | - | 表面黏著式 | 8-UFDFN 裸焊盤 | 長 0.067" x 寬 0.053" (1.70mm x 1.35mm) | 8-UFDFN 裸焊盤
ECLAMP2376P.TCT | Semtech Corporation | FILTER RC(PI) 100 OHM/11PF SMD | EMIClamp® | 有源 | 低通 | 2nd | RC (Pi) | 6 | - | 30dB @ 1.8GHz ~ 2.5GHz | 100 | - | R = 100Ohm、C = 11pF | 是 | -40°C ~ 85°C | 行動設備的數據線 | - | 表面黏著式 | 12-UFDFN 裸焊盤 | 長 0.118" x 寬 0.063"（3.00mm x 1.60mm） | 12-UFDFN 裸焊盤
ECLAMP0504T.TCT | Semtech Corporation | FILTER RC 1 KOHM/12PF ESD SMD | EMIClamp® | 有源 | 高通 | 1st | RC | 4 | - | - | 1k | 2A | R = 1kOhm、C = 12pF | 是 | -40°C ~ 85°C | 行動設備的數據線 | - | 表面黏著式 | 8-XFDFN 裸焊盤 | 長 0.083" x 寬 0.063"（2.10mm x 1.60mm） | 8-XFDFN 裸焊盤
SBSPP0500223MXR | Knowles Syfer | SURFACE MOUNT PI FILTER | SBSP | 有源 | 低通 | 3rd | LC (Pi) | 1 | - | 37dB @ 100MHz | - | 1A | C = 0.022µF | 否 | - | 一般用途 | 50V | 表面黏著式 | 1206 (公制 3216)、3 PC 板 | 長 0.126" x 寬 0.063" (3.20mm x 1.60mm) | 1206 (公制 3216)、3 PC 板
SBSPP0500333MXR | Knowles Syfer | SURFACE MOUNT PI FILTER | SBSP | 有源 | 低通 | 3rd | LC (Pi) | 1 | - | 37dB @ 100MHz | - | 1A | C = 0.033µF | 否 | - | 一般用途 | 50V | 表面黏著式 | 1206 (公制 3216)、3 PC 板 | 長 0.126" x 寬 0.063" (3.20mm x 1.60mm) | 1206 (公制 3216)、3 PC 板
SBSPP0500473MXR | Knowles Syfer | SURFACE MOUNT PI FILTER | SBSP | 有源 | 低通 | 3rd | LC (Pi) | 1 | - | 37dB @ 100MHz | - | 1A | C = 0.047µF | 否 | - | 一般用途 | 50V | 表面黏著式 | 1206 (公制 3216)、3 PC 板 | 長 0.126" x 寬 0.063" (3.20mm x 1.60mm) | 1206 (公制 3216)、3 PC 板
SBSPP0500683MXR | Knowles Syfer | SURFACE MOUNT PI FILTER | SBSP | 有源 | 低通 | 3rd | LC (Pi) | 1 | - | 37dB @ 100MHz | - | 1A | C = 0.068µF | 否 | - | 一般用途 | 50V | 表面黏著式 | 1206 (公制 3216)、3 PC 板 | 長 0.126" x 寬 0.063" (3.20mm x 1.60mm) | 1206 (公制 3216)、3 PC 板
SBSPP1000101MCR | Knowles Syfer | SURFACE MOUNT PI FILTER | SBSP | 有源 | 低通 | 3rd | LC (Pi) | 1 | - | 7dB @ 100MHz | - | 1A | C = 100pF | 否 | - | 一般用途 | 100V | 表面黏著式 | 1206 (公制 3216)、3 PC 板 | 長 0.126" x 寬 0.063" (3.20mm x 1.60mm) | 1206 (公制 3216)、3 PC 板
SBSPP1000102MXR | Knowles Syfer | SURFACE MOUNT PI FILTER | SBSP | 有源 | 低通 | 3rd | LC (Pi) | 1 | - | 37dB @ 100MHz | - | 1A | C = 1000pF | 否 | - | 一般用途 | 100V | 表面黏著式 | 1206 (公制 3216)、3 PC 板 | 長 0.126" x 寬 0.063" (3.20mm x 1.60mm) | 1206 (公制 3216)、3 PC 板
SBSPP1000103MXR | Knowles Syfer | SURFACE MOUNT PI FILTER | SBSP | 有源 | 低通 | 3rd | LC (Pi) | 1 | - | 37dB @ 100MHz | - | 1A | C = 10000pF | 否 | - | 一般用途 | 100V | 表面黏著式 | 1206 (公制 3216)、3 PC 板 | 長 0.126" x 寬 0.063" (3.20mm x 1.60mm) | 1206 (公制 3216)、3 PC 板
SBSPP1000152MXR | Knowles Syfer | SURFACE MOUNT PI FILTER | SBSP | 有源 | 低通 | 3rd | LC (Pi) | 1 | - | 37dB @ 100MHz | - | 1A | C = 1500pF | 否 | - | 一般用途 | 100V | 表面黏著式 | 1206 (公制 3216)、3 PC 板 | 長 0.126" x 寬 0.063" (3.20mm x 1.60mm) | 1206 (公制 3216)、3 PC 板
SBSPP1000153MXR | Knowles Syfer | SURFACE MOUNT PI FILTER | SBSP | 有源 | 低通 | 3rd | LC (Pi) | 1 | - | 37dB @ 100MHz | - | 1A | C = 0.015µF | 否 | - | 一般用途 | 100V | 表面黏著式 | 1206 (公制 3216)、3 PC 板 | 長 0.126" x 寬 0.063" (3.20mm x 1.60mm) | 1206 (公制 3216)、3 PC 板
SBSPP1000220MCR | Knowles Syfer | SURFACE MOUNT PI FILTER | SBSP | 有源 | 低通 | 3rd | LC (Pi) | 1 | - | 2dB @ 100MHz | - | 1A | C = 22pF | 否 | - | 一般用途 | 100V | 表面黏著式 | 1206 (公制 3216)、3 PC 板 | 長 0.126" x 寬 0.063" (3.20mm x 1.60mm) | 1206 (公制 3216)、3 PC 板
SBSPP1000221MCR | Knowles Syfer | SURFACE MOUNT PI FILTER | SBSP | 有源 | 低通 | 3rd | LC (Pi) | 1 | - | 14dB @ 100MHz | - | 1A | C = 220pF | 否 | - | 一般用途 | 100V | 表面黏著式 | 1206 (公制 3216)、3 PC 板 | 長 0.126" x 寬 0.063" (3.20mm x 1.60mm) | 1206 (公制 3216)、3 PC 板
SBSPP1000222MXR | Knowles Syfer | SURFACE MOUNT PI FILTER | SBSP | 有源 | 低通 | 3rd | LC (Pi) | 1 | - | 37dB @ 100MHz | - | 1A | C = 2200pF | 否 | - | 一般用途 | 100V | 表面黏著式 | 1206 (公制 3216)、3 PC 板 | 長 0.126" x 寬 0.063" (3.20mm x 1.60mm) | 1206 (公制 3216)、3 PC 板
SBSPP1000332MXR | Knowles Syfer | SURFACE MOUNT PI FILTER | SBSP | 有源 | 低通 | 3rd | LC (Pi) | 1 | - | 37dB @ 100MHz | - | 1A | C = 3300pF | 否 | - | 一般用途 | 100V | 表面黏著式 | 1206 (公制 3216)、3 PC 板 | 長 0.126" x 寬 0.063" (3.20mm x 1.60mm) | 1206 (公制 3216)、3 PC 板
SBSPP1000470MCR | Knowles Syfer | SURFACE MOUNT PI FILTER | SBSP | 有源 | 低通 | 3rd | LC (Pi) | 1 | - | 4dB @ 100MHz | - | 1A | C = 47pF | 否 | - | 一般用途 | 100V | 表面黏著式 | 1206 (公制 3216)、3 PC 板 | 長 0.126" x 寬 0.063" (3.20mm x 1.60mm) | 1206 (公制 3216)、3 PC 板
SBSPP1000471MCR | Knowles Syfer | SURFACE MOUNT PI FILTER | SBSP | 有源 | 低通 | 3rd | LC (Pi) | 1 | - | 25dB @ 100MHz | - | 1A | C = 470pF | 否 | - | 一般用途 | 100V | 表面黏著式 | 1206 (公制 3216)、3 PC 板 | 長 0.126" x 寬 0.063" (3.20mm x 1.60mm) | 1206 (公制 3216)、3 PC 板
SBSPP1000472MXR | Knowles Syfer | SURFACE MOUNT PI FILTER | SBSP | 有源 | 低通 | 3rd | LC (Pi) | 1 | - | 37dB @ 100MHz | - | 1A | C = 4700pF | 否 | - | 一般用途 | 100V | 表面黏著式 | 1206 (公制 3216)、3 PC 板 | 長 0.126" x 寬 0.063" (3.20mm x 1.60mm) | 1206 (公制 3216)、3 PC 板
SBSPP1000682MXR | Knowles Syfer | SURFACE MOUNT PI FILTER | SBSP | 有源 | 低通 | 3rd | LC (Pi) | 1 | - | 37dB @ 100MHz | - | 1A | C = 6800pF | 否 | - | 一般用途 | 100V | 表面黏著式 | 1206 (公制 3216)、3 PC 板 | 長 0.126" x 寬 0.063" (3.20mm x 1.60mm) | 1206 (公制 3216)、3 PC 板
NFE61HT680R2A9L | Murata Electronics | FILTER LC(T) 68PF SMD | EMIFIL®, NFE61 | 有源 | 低通 | 3rd | LC (T 型) | 1 | - | - | - | 2A | C = 68pF | 否 | -55°C ~ 125°C | 汽車 | 100V | 表面黏著式 | 2706 (公制 6816)、3 PC板 | 長 0.268" x 寬 0.063" (6.80mm x 1.60mm) | 2706 (公制 6816)、3 PC板
SBSPP0250104MXR | Knowles Syfer | SURFACE MOUNT PI FILTER | SBSP | 有源 | 低通 | 3rd | LC (Pi) | 1 | - | 37dB @ 100MHz | - | 1A | C = 0.1µF | 否 | - | 一般用途 | 25V | 表面黏著式 | 1206 (公制 3216)、3 PC 板 | 長 0.126" x 寬 0.063" (3.20mm x 1.60mm) | 1206 (公制 3216)、3 PC 板
SBSPP0250154MXR | Knowles Syfer | SURFACE MOUNT PI FILTER | SBSP | 有源 | 低通 | 3rd | LC (Pi) | 1 | - | 37dB @ 100MHz | - | 1A | C = 0.15µF | 否 | - | 一般用途 | 25V | 表面黏著式 | 1206 (公制 3216)、3 PC 板 | 長 0.126" x 寬 0.063" (3.20mm x 1.60mm) | 1206 (公制 3216)、3 PC 板
ECLAMP2386K.TCT | Semtech Corporation | FILTER RC(PI) 200 OHM/12PF SMD | EMIClamp® | 有源 | 低通 | 2nd | RC (Pi) | 6 | - | 30dB @ 800MHz ~ 2.7GHz | 200 | - | R = 200Ohm、C = 12pF | 是 | -40°C ~ 85°C | 行動設備的數據線 | - | 表面黏著式 | 12-UFDFN 裸焊盤 | 長 0.098" x 寬 0.051" (2.50mm x 1.30mm) | 12-UFDFN 裸焊盤
ECLAMP2386P.TCT | Semtech Corporation | FILTER RC(PI) 200 OHM/12PF SMD | EMIClamp® | 有源 | 低通 | 2nd | RC (Pi) | 6 | - | 30dB @ 800MHz ~ 2.7GHz | 200 | - | R = 200Ohm、C = 12pF | 是 | -40°C ~ 85°C | 行動設備的數據線 | - | 表面黏著式 | 12-UFDFN 裸焊盤 | 長 0.118" x 寬 0.063"（3.00mm x 1.60mm） | 12-UFDFN 裸焊盤
SBSPP0500223MXT | Knowles Syfer | SURFACE MOUNT PI FILTER | SBSP | 有源 | 低通 | 3rd | LC (Pi) | 1 | - | 37dB @ 100MHz | - | 1A | C = 0.022µF | 否 | - | 一般用途 | 50V | 表面黏著式 | 1206 (公制 3216)、3 PC 板 | 長 0.126" x 寬 0.063" (3.20mm x 1.60mm) | 1206 (公制 3216)、3 PC 板
SBSPP0500333MXT | Knowles Syfer | SURFACE MOUNT PI FILTER | SBSP | 有源 | 低通 | 3rd | LC (Pi) | 1 | - | 37dB @ 100MHz | - | 1A | C = 0.033µF | 否 | - | 一般用途 | 50V | 表面黏著式 | 1206 (公制 3216)、3 PC 板 | 長 0.126" x 寬 0.063" (3.20mm x 1.60mm) | 1206 (公制 3216)、3 PC 板
SBSPP1000220MCT | Knowles Syfer | SURFACE MOUNT PI FILTER | SBSP | 有源 | 低通 | 3rd | LC (Pi) | 1 | - | 2dB @ 100MHz | - | 1A | C = 22pF | 否 | - | 一般用途 | 100V | 表面黏著式 | 1206 (公制 3216)、3 PC 板 | 長 0.126" x 寬 0.063" (3.20mm x 1.60mm) | 1206 (公制 3216)、3 PC 板
EMIF02-SPK01M6 | STMicroelectronics | FILTER RC(PI) 10 OHM/220PF SMD | IPAD™ | 停產 | 低通 | 2nd | RC (Pi) | 2 | - | - | 10 | - | R = 10Ohm、C = 220pF | 是 | -30°C ~ 85°C | 音頻 | - | 表面黏著式 | 6-UFDFN | 長 0.057" x 寬 0.039"（1.45mm x 1.00mm） | 6-UFDFN
ECLAMP2510K.TCT | Semtech Corporation | FILTER RC(PI) 45 OHM/11PF SMD | EMIClamp® | 有源 | 低通 | 2nd | RC (Pi) | - | - | - | 45 | - | R = 45Ohm、C = 11pF | 是 | -40°C ~ 85°C | 行動設備的數據線 | - | 表面黏著式 | 16-UFDFN 裸焊盤 | 長 0.130" x 寬 0.051" (3.30mm x 1.30mm) | 16-UFDFN 裸焊盤
ECLAMP2510K.TCT | Semtech Corporation | FILTER RC(PI) 45 OHM/11PF SMD | EMIClamp® | 停產 | 低通 | 2nd | RC (Pi) | - | - | - | 45 | - | R = 45Ohm、C = 11pF | 是 | -40°C ~ 85°C | 行動設備的數據線 | - | 表面黏著式 | 16-UFDFN 裸焊盤 | 長 0.130" x 寬 0.051" (3.30mm x 1.30mm) | 16-UFDFN 裸焊盤
ECLAMP2510K.TCT | Semtech Corporation | FILTER RC(PI) 45 OHM/11PF SMD | EMIClamp® | Digi-Key 停止供應 | 低通 | 2nd | RC (Pi) | - | - | - | 45 | - | R = 45Ohm、C = 11pF | 是 | -40°C ~ 85°C | 行動設備的數據線 | - | 表面黏著式 | 16-UFDFN 裸焊盤 | 長 0.130" x 寬 0.051" (3.30mm x 1.30mm) | 16-UFDFN 裸焊盤
ECLAMP2388K.TCT | Semtech Corporation | FILTER RC(PI) 200 OHM/12PF SMD | EMIClamp® | 有源 | 低通 | 2nd | RC (Pi) | 8 | - | 30dB @ 800MHz ~ 2.7GHz | 200 | - | R = 200Ohm、C = 12pF | 是 | -40°C ~ 85°C | 行動設備的數據線 | - | 表面黏著式 | 16-UFDFN 裸焊盤 | 長 0.130" x 寬 0.051" (3.30mm x 1.30mm) | 16-UFDFN 裸焊盤
ECLAMP2388P.TCT | Semtech Corporation | FILTER RC(PI) 200 OHM/12PF SMD | EMIClamp® | 有源 | 低通 | 2nd | RC (Pi) | 8 | - | 30dB @ 800MHz ~ 2.7GHz | 200 | - | R = 200Ohm、C = 12pF | 是 | -40°C ~ 85°C | 行動設備的數據線 | - | 表面黏著式 | 16-UFDFN 裸焊盤 | 長 0.157" x 寬 0.063"（4.00mm x 1.60mm） | 16-UFDFN 裸焊盤
ECLAMP2396P.TCT | Semtech Corporation | FILTER LC(PI) 19NH/12PF ESD SMD | EMIClamp® | 有源 | 低通 | 5th | LC (Pi) | 6 | 150MHz (臨界值) | 30dB @ 800MHz ~ 2.7GHz | 18 | - | L = 19nH、C = 12pF | 是 | -40°C ~ 85°C | 行動設備的數據線 | - | 表面黏著式 | 12-UFDFN 裸焊盤 | 長 0.118" x 寬 0.063"（3.00mm x 1.60mm） | 12-UFDFN 裸焊盤
ECLAMP2396P.TCT | Semtech Corporation | FILTER LC(PI) 19NH/12PF ESD SMD | EMIClamp® | Digi-Key 停止供應 | 低通 | 5th | LC (Pi) | 6 | 150MHz (臨界值) | 30dB @ 800MHz ~ 2.7GHz | 18 | - | L = 19nH、C = 12pF | 是 | -40°C ~ 85°C | 行動設備的數據線 | - | 表面黏著式 | 12-UFDFN 裸焊盤 | 長 0.118" x 寬 0.063"（3.00mm x 1.60mm） | 12-UFDFN 裸焊盤
ECLAMP2456P.TCT | Semtech Corporation | FILTER LC(PI) 28NH/12PF ESD SMD | EMIClamp® | 有源 | 低通 | 5th | LC (Pi) | 6 | 155MHz (臨界值) | 40dB @ 800MHz ~ 2.7GHz | 33 | - | L = 28nH、C = 12pF | 是 | -40°C ~ 85°C | 行動設備的數據線 | - | 表面黏著式 | 12-UFDFN 裸焊盤 | 長 0.118" x 寬 0.063"（3.00mm x 1.60mm） | 12-UFDFN 裸焊盤
ECLAMP2456P.TCT | Semtech Corporation | FILTER LC(PI) 28NH/12PF ESD SMD | EMIClamp® | Digi-Key 停止供應 | 低通 | 5th | LC (Pi) | 6 | 155MHz (臨界值) | 40dB @ 800MHz ~ 2.7GHz | 33 | - | L = 28nH、C = 12pF | 是 | -40°C ~ 85°C | 行動設備的數據線 | - | 表面黏著式 | 12-UFDFN 裸焊盤 | 長 0.118" x 寬 0.063"（3.00mm x 1.60mm） | 12-UFDFN 裸焊盤
P409CE104M275AH330 | KEMET | FILTER RC 33 OHM/0.1UF TH | P409 | 有源 | 低通 | 1st | RC | 1 | - | - | 33 | - | R = 33Ohm、C = 0.1µF | 否 | -40°C ~ 85°C | 一般用途 | 275 VAC | 通孔式 | 徑向 | 長 0.945" x 寬 0.299" (24.00mm x 7.60mm) | 徑向
P409CE104M275AH680 | KEMET | FILTER RC 68 OHM/0.1UF TH | P409 | 有源 | 低通 | 1st | RC | 1 | - | - | 68 | - | R = 68Ohm、C = 0.1µF | 否 | -40°C ~ 85°C | 一般用途 | 275 VAC | 通孔式 | 徑向 | 長 0.945" x 寬 0.299" (24.00mm x 7.60mm) | 徑向
EMIF09-SD01F3 | STMicroelectronics | FILTER RC(PI) 40 OHM/20PF SMD | IPAD™ | 停產 | 低通 | 2nd | RC (Pi) | 9 | - | - | 40 | - | R = 40Ohm、C = 20pF | 是 | -30°C ~ 85°C | 一般用途 | - | 表面黏著式 | 24-WFBGA、FCBGA | 長 0.076" x 寬 0.076" (1.92mm x 1.92mm) | 24-WFBGA、FCBGA
EMIF09-SD01F3 | STMicroelectronics | FILTER RC(PI) 40 OHM/20PF SMD | IPAD™ | 有源 | 低通 | 2nd | RC (Pi) | 9 | - | - | 40 | - | R = 40Ohm、C = 20pF | 是 | -30°C ~ 85°C | 一般用途 | - | 表面黏著式 | 24-WFBGA、FCBGA | 長 0.076" x 寬 0.076" (1.92mm x 1.92mm) | 24-WFBGA、FCBGA
P410CJ473M300AH101 | KEMET | FILTER RC 100 OHM/47UF TH | P410 | 有源 | 低通 | 1st | RC | 1 | - | - | 100 | - | R = 100Ohm、C = 47µF | 否 | -40°C ~ 85°C | 一般用途 | 300 VAC | 通孔式 | 徑向 | 長 0.945" x 寬 0.354" (24.00mm x 9.00mm) | 徑向
ECLAMP2508K.TCT | Semtech Corporation | FILTER LC(PI) 17NH/12PF ESD SMD | EMIClamp® | 有源 | 低通 | 3rd | LC (Pi) | 8 | 250MHz (臨界值) | 20dB @ 800MHz ~ 2.7GHz | 18 | - | L = 17nH、C = 12pF | 是 | -40°C ~ 85°C | 行動設備的數據線 | - | 表面黏著式 | 16-UFDFN 裸焊盤 | 長 0.130" x 寬 0.051" (3.30mm x 1.30mm) | 16-UFDFN 裸焊盤
ECLAMP2508K.TCT | Semtech Corporation | FILTER LC(PI) 17NH/12PF ESD SMD | EMIClamp® | Digi-Key 停止供應 | 低通 | 3rd | LC (Pi) | 8 | 250MHz (臨界值) | 20dB @ 800MHz ~ 2.7GHz | 18 | - | L = 17nH、C = 12pF | 是 | -40°C ~ 85°C | 行動設備的數據線 | - | 表面黏著式 | 16-UFDFN 裸焊盤 | 長 0.130" x 寬 0.051" (3.30mm x 1.30mm) | 16-UFDFN 裸焊盤
P409CP224M275AH220 | KEMET | FILTER RC 22 OHM/0.22UF TH | P409 | 有源 | 低通 | 1st | RC | 1 | - | - | 22 | - | R = 22Ohm、C = 0.22µF | 否 | -40°C ~ 85°C | 一般用途 | 275 VAC | 通孔式 | 徑向 | 長 0.945" x 寬 0.445" (24.00mm x 11.30mm) | 徑向
P410CP683M300AH101 | KEMET | FILTER RC 100 OHM/68UF TH | P410 | 有源 | 低通 | 1st | RC | 1 | - | - | 100 | - | R = 100Ohm、C = 68µF | 否 | -40°C ~ 85°C | 一般用途 | 300 VAC | 通孔式 | 徑向 | 長 0.945" x 寬 0.445" (24.00mm x 11.30mm) | 徑向
ELK-EV112FC | Panasonic Electronic Components | FILTER LC(T) 1050PF ESD SMD | ELKEV | 停產 | 低通 | 3rd | LC (T 型) | 1 | 8MHz (臨界值) | 15dB @ 40MHz ~ 1GHz | - | 2A | C = 1050pF | 是 | -20°C ~ 85°C | 行動設備的數據線 | 12V | 表面黏著式 | 1207（公制 3218)、3 PC 板 | 長 0.126" x 寬 0.071"（3.20mm x 1.80mm） | 1207（公制 3218)、3 PC 板
4700-053MLF | Tusonix a Subsidiary of CTS Electronic Components | FILTER LC(PI) 2000PF SMD | 4700 | 有源 | 低通 | 3rd | LC (Pi) | 1 | - | 45dB @ 100MHz | - | - | C = 2000pF | 否 | -55°C ~ 125°C | 一般用途 | 100V | 表面黏著式 | 小球狀、圓形 | 直徑 0.085" x 長 0.315" (2.16mm x 8.00mm) | 小球狀、圓形
4700-058MLF | Tusonix a Subsidiary of CTS Electronic Components | FILTER LC(PI) 1000PF SMD | 4700 | 有源 | 低通 | 3rd | LC (Pi) | 1 | - | 40dB @ 100MHz | - | - | C = 1000pF | 否 | -55°C ~ 125°C | 一般用途 | 100V | 表面黏著式 | 小球狀、圓形 | 直徑 0.085" x 長 0.315" (2.16mm x 8.00mm) | 小球狀、圓形
4700-059MLF | Tusonix a Subsidiary of CTS Electronic Components | FILTER LC(PI) 100PF SMD | 4700 | 有源 | 低通 | 3rd | LC (Pi) | 1 | - | 3dB @ 100MHz | - | - | C = 100pF | 否 | -55°C ~ 125°C | 一般用途 | 100V | 表面黏著式 | 丸狀、方形 | 長 0.315" x 寬 0.090" (8.00mm x 2.29mm) | 丸狀、方形
4700-011MLF | Tusonix a Subsidiary of CTS Electronic Components | FILTER LC(PI) SMD | 4700 | 有源 | 低通 | 3rd | LC (Pi) | 1 | - | 24dB @ 100MHz | - | 10A | L = 0.1µH、C = 1000pF、1500pF | 否 | -55°C ~ 125°C | 行動設備的數據線 | 100V | 表面黏著式 | 丸狀、方形 | 長 0.315" x 寬 0.090" (8.00mm x 2.29mm) | 丸狀、方形
P409CP224M275AH470 | KEMET | FILTER RC 47 OHM/0.22UF TH | P409 | 有源 | 低通 | 1st | RC | 1 | - | - | 47 | - | R = 47Ohm、C = 0.22µF | 否 | -40°C ~ 85°C | 一般用途 | 275 VAC | 通孔式 | 徑向 | 長 0.945" x 寬 0.445" (24.00mm x 11.30mm) | 徑向
P409CP104M275AH221 | KEMET | FILTER RC 220 OHM/0.1UF TH | P409 | 有源 | 低通 | 1st | RC | 1 | - | - | 220 | - | R = 220Ohm、C = 0.1µF | 否 | -40°C ~ 85°C | 一般用途 | 275 VAC | 通孔式 | 徑向 | 長 0.945" x 寬 0.445" (24.00mm x 11.30mm) | 徑向
P409CP104M275AH471 | KEMET | FILTER RC 470 OHM/0.1UF TH | P409 | 有源 | 低通 | 1st | RC | 1 | - | - | 470 | - | R = 470Ohm、C = 0.1µF | 否 | -40°C ~ 85°C | 一般用途 | 275 VAC | 通孔式 | 徑向 | 長 0.945" x 寬 0.445" (24.00mm x 11.30mm) | 徑向
P409CP224M275AH151 | KEMET | FILTER RC 150 OHM/0.22UF TH | P409 | 有源 | 低通 | 1st | RC | 1 | - | - | 150 | - | R = 150Ohm、C = 0.22µF | 否 | -40°C ~ 85°C | 一般用途 | 275 VAC | 通孔式 | 徑向 | 長 0.945" x 寬 0.445" (24.00mm x 11.30mm) | 徑向
P409CP224M275AH680 | KEMET | FILTER RC 68 OHM/0.22UF TH | P409 | 有源 | 低通 | 1st | RC | 1 | - | - | 68 | - | R = 68Ohm、C = 0.22µF | 否 | -40°C ~ 85°C | 一般用途 | 275 VAC | 通孔式 | 徑向 | 長 0.945" x 寬 0.445" (24.00mm x 11.30mm) | 徑向
P409CP224M275AH330 | KEMET | FILTER RC 33 OHM/0.22UF TH | P409 | 有源 | 低通 | 1st | RC | 1 | - | - | 33 | - | R = 33Ohm、C = 0.22µF | 否 | -40°C ~ 85°C | 一般用途 | 275 VAC | 通孔式 | 徑向 | 長 0.945" x 寬 0.445" (24.00mm x 11.30mm) | 徑向
USBDF02W5 | STMicroelectronics | FILTER RC(PI) 15 OHM/47PF SMD | IPAD™ | 停產 | 低通 | 2nd | RC (Pi) | 2 | - | - | 15 | - | R = 15Ohm、C = 47pF | 是 | -40°C ~ 85°C | USB | - | 表面黏著式 | 5-TSSOP、SC-70-5、SOT-353 | 長 0.079" x 寬 0.049" (2.00mm x 1.25mm) | 5-TSSOP、SC-70-5、SOT-353
EMIF02-MIC07F3 | STMicroelectronics | FILTER RC ESD SMD | EMIF | 有源 | 低通 | 3rd | RC | 2 | - | - | 25、2.2k | - | R = 25Ohm、2.2 kOhm、C = 830pF、1250pF | 是 | -40°C ~ 85°C | 音頻 | - | 表面黏著式 | 8-WFBGA、FCBGA | 長 0.046" x 寬 0.046" (1.17mm x 1.17mm) | 8-WFBGA、FCBGA
EMIF02-MIC07F3 | STMicroelectronics | FILTER RC ESD SMD | EMIF | Digi-Key 停止供應 | 低通 | 3rd | RC | 2 | - | - | 25、2.2k | - | R = 25Ohm、2.2 kOhm、C = 830pF、1250pF | 是 | -40°C ~ 85°C | 音頻 | - | 表面黏著式 | 8-WFBGA、FCBGA | 長 0.046" x 寬 0.046" (1.17mm x 1.17mm) | 8-WFBGA、FCBGA
4610H-702-101/151L | Bourns Inc. | RES NTWRK 16 RES MULT OHM 10SIP | 700 | 有源 | 低通 | 1st | RC | 8 | - | - | 100 | - | R = 100Ohm、C = 150pF | 否 | -55°C ~ 125°C | 一般用途 | 50V | 通孔式 | 10-SIP | 長 0.998" x 寬 0.098" (25.35mm x 2.49mm) | 10-SIP
4420P-601-101/201 | Bourns Inc. | FILTER RC(T) 100 OHM/200PF SMD | 601 | 有源 | 低通 | 1st | RC (T 型) | 8 | - | - | 100 | - | R = 100Ohm、C = 200pF | 否 | 10°C ~ 85°C | 一般用途 | 25V | 表面黏著式 | 20-SOIC (0.295"、7.50mm 寬) | 長0.510" x 寬 0.295" (12.95mm x 7.50mm) | 20-SOIC (0.295"、7.50mm 寬)
4420P-601-250/201 | Bourns Inc. | FILTER RC(T) 25 OHM/200PF SMD | 601 | 有源 | 低通 | 1st | RC (T 型) | 8 | - | -3dB @ 21MHz | 25 | - | R = 25Ohm、C = 200pF | 否 | 10°C ~ 85°C | 一般用途 | 25V | 表面黏著式 | 20-SOIC (0.295"、7.50mm 寬) | 長0.510" x 寬 0.295" (12.95mm x 7.50mm) | 20-SOIC (0.295"、7.50mm 寬)
4420P-601-270/101 | Bourns Inc. | FILTER RC(T) 27 OHM/100PF SMD | 601 | 有源 | 低通 | 1st | RC (T 型) | 8 | - | - | 27 | - | R = 27Ohm、C = 100pF | 否 | 10°C ~ 85°C | 一般用途 | 25V | 表面黏著式 | 20-SOIC (0.295"、7.50mm 寬) | 長0.510" x 寬 0.295" (12.95mm x 7.50mm) | 20-SOIC (0.295"、7.50mm 寬)
4420P-601-100/101 | Bourns Inc. | FILTER RC(T) 10 OHM/100PF SMD | 601 | 有源 | 低通 | 1st | RC (T 型) | 8 | - | - | 10 | - | R = 10Ohm、C = 100pF | 否 | 10°C ~ 85°C | 一般用途 | 25V | 表面黏著式 | 20-SOIC (0.295"、7.50mm 寬) | 長0.510" x 寬 0.295" (12.95mm x 7.50mm) | 20-SOIC (0.295"、7.50mm 寬)
4420P-601-101/101 | Bourns Inc. | FILTER RC(T) 100 OHM/100PF SMD | 601 | 有源 | 低通 | 1st | RC (T 型) | 8 | - | - | 100 | - | R = 100Ohm、C = 100pF | 否 | 10°C ~ 85°C | 一般用途 | 25V | 表面黏著式 | 20-SOIC (0.295"、7.50mm 寬) | 長0.510" x 寬 0.295" (12.95mm x 7.50mm) | 20-SOIC (0.295"、7.50mm 寬)
4420P-601-101/181 | Bourns Inc. | FILTER RC(T) 100 OHM/180PF SMD | 601 | 有源 | 低通 | 1st | RC (T 型) | 8 | - | - | 100 | - | R = 100Ohm、C = 180pF | 否 | 10°C ~ 85°C | 一般用途 | 25V | 表面黏著式 | 20-SOIC (0.295"、7.50mm 寬) | 長0.510" x 寬 0.295" (12.95mm x 7.50mm) | 20-SOIC (0.295"、7.50mm 寬)
4420P-601-250/101 | Bourns Inc. | FILTER RC(T) 25 OHM/100PF SMD | 601 | 有源 | 低通 | 1st | RC (T 型) | 8 | - | - | 25 | - | R = 25Ohm、C = 100pF | 否 | 10°C ~ 85°C | 一般用途 | 25V | 表面黏著式 | 20-SOIC (0.295"、7.50mm 寬) | 長0.510" x 寬 0.295" (12.95mm x 7.50mm) | 20-SOIC (0.295"、7.50mm 寬)
4420P-601-250/181 | Bourns Inc. | FILTER RC(T) 25 OHM/180PF SMD | 601 | 有源 | 低通 | 1st | RC (T 型) | 8 | - | - | 25 | - | R = 25Ohm、C = 180pF | 否 | 10°C ~ 85°C | 一般用途 | 25V | 表面黏著式 | 20-SOIC (0.295"、7.50mm 寬) | 長0.510" x 寬 0.295" (12.95mm x 7.50mm) | 20-SOIC (0.295"、7.50mm 寬)
4420P-601-250/251 | Bourns Inc. | FILTER RC(T) 25 OHM/250PF SMD | 601 | 有源 | 低通 | 1st | RC (T 型) | 8 | - | - | 25 | - | R = 25Ohm、C = 250pF | 否 | 10°C ~ 85°C | 一般用途 | 25V | 表面黏著式 | 20-SOIC (0.295"、7.50mm 寬) | 長0.510" x 寬 0.295" (12.95mm x 7.50mm) | 20-SOIC (0.295"、7.50mm 寬)
4420P-601-270/181 | Bourns Inc. | FILTER RC(T) 27 OHM/180PF SMD | 601 | 有源 | 低通 | 1st | RC (T 型) | 8 | - | - | 27 | - | R = 27Ohm、C = 180pF | 否 | 10°C ~ 85°C | 一般用途 | 25V | 表面黏著式 | 20-SOIC (0.295"、7.50mm 寬) | 長0.510" x 寬 0.295" (12.95mm x 7.50mm) | 20-SOIC (0.295"、7.50mm 寬)
4420P-601-270/201 | Bourns Inc. | FILTER RC(T) 27 OHM/200PF SMD | 601 | 有源 | 低通 | 1st | RC (T 型) | 8 | - | - | 27 | - | R = 27Ohm、C = 200pF | 否 | 10°C ~ 85°C | 一般用途 | 25V | 表面黏著式 | 20-SOIC (0.295"、7.50mm 寬) | 長0.510" x 寬 0.295" (12.95mm x 7.50mm) | 20-SOIC (0.295"、7.50mm 寬)
4420P-601-270/550 | Bourns Inc. | FILTER RC(T) 27 OHM/55PF SMD | 601 | 有源 | 低通 | 1st | RC (T 型) | 8 | - | - | 27 | - | R = 27Ohm、C = 55pF | 否 | 10°C ~ 85°C | 一般用途 | 25V | 表面黏著式 | 20-SOIC (0.295"、7.50mm 寬) | 長0.510" x 寬 0.295" (12.95mm x 7.50mm) | 20-SOIC (0.295"、7.50mm 寬)
4420P-601-470/101 | Bourns Inc. | FILTER RC(T) 47 OHM/100PF SMD | 601 | 有源 | 低通 | 1st | RC (T 型) | 8 | - | - | 47 | - | R = 47Ohm、C = 100pF | 否 | 10°C ~ 85°C | 一般用途 | 25V | 表面黏著式 | 20-SOIC (0.295"、7.50mm 寬) | 長0.510" x 寬 0.295" (12.95mm x 7.50mm) | 20-SOIC (0.295"、7.50mm 寬)
4420P-601-470/181 | Bourns Inc. | FILTER RC(T) 47 OHM/180PF SMD | 601 | 有源 | 低通 | 1st | RC (T 型) | 8 | - | - | 47 | - | R = 47Ohm、C = 180pF | 否 | 10°C ~ 85°C | 一般用途 | 25V | 表面黏著式 | 20-SOIC (0.295"、7.50mm 寬) | 長0.510" x 寬 0.295" (12.95mm x 7.50mm) | 20-SOIC (0.295"、7.50mm 寬)
4420P-601-470/201 | Bourns Inc. | FILTER RC(T) 47 OHM/200PF SMD | 601 | 有源 | 低通 | 1st | RC (T 型) | 8 | - | - | 47 | - | R = 47Ohm、C = 200pF | 否 | 10°C ~ 85°C | 一般用途 | 25V | 表面黏著式 | 20-SOIC (0.295"、7.50mm 寬) | 長0.510" x 寬 0.295" (12.95mm x 7.50mm) | 20-SOIC (0.295"、7.50mm 寬)
4420P-601-470/570 | Bourns Inc. | FILTER RC(T) 47 OHM/57PF SMD | 601 | 有源 | 低通 | 1st | RC (T 型) | 8 | - | - | 47 | - | R = 47Ohm、C = 57pF | 否 | 10°C ~ 85°C | 一般用途 | 25V | 表面黏著式 | 20-SOIC (0.295"、7.50mm 寬) | 長0.510" x 寬 0.295" (12.95mm x 7.50mm) | 20-SOIC (0.295"、7.50mm 寬)
4420P-601-500/500 | Bourns Inc. | FILTER RC(T) 50 OHM/50PF SMD | 601 | 有源 | 低通 | 1st | RC (T 型) | 8 | - | - | 50 | - | R = 50Ohm、C = 50pF | 否 | 10°C ~ 85°C | 一般用途 | 25V | 表面黏著式 | 20-SOIC (0.295"、7.50mm 寬) | 長0.510" x 寬 0.295" (12.95mm x 7.50mm) | 20-SOIC (0.295"、7.50mm 寬)
4420P-601-820/201 | Bourns Inc. | FILTER RC(T) 82 OHM/200PF SMD | 601 | 有源 | 低通 | 1st | RC (T 型) | 8 | - | - | 82 | - | R = 82Ohm、C = 200pF | 否 | 10°C ~ 85°C | 一般用途 | 25V | 表面黏著式 | 20-SOIC (0.295"、7.50mm 寬) | 長0.510" x 寬 0.295" (12.95mm x 7.50mm) | 20-SOIC (0.295"、7.50mm 寬)
4420P-T06-101/201 | Bourns Inc. | FILTER RC(T) 100 OHM/200PF SMD | 601 | 有源 | 低通 | 1st | RC (T 型) | 8 | - | - | 100 | - | R = 100Ohm、C = 200pF | 否 | 10°C ~ 85°C | 一般用途 | 25V | 表面黏著式 | 20-SOIC (0.295"、7.50mm 寬) | 長0.510" x 寬 0.295" (12.95mm x 7.50mm) | 20-SOIC (0.295"、7.50mm 寬)
4420P-T06-250/101 | Bourns Inc. | FILTER RC(T) 25 OHM/100PF SMD | 601 | 有源 | 低通 | 1st | RC (T 型) | 8 | - | - | 25 | - | R = 25Ohm、C = 100pF | 否 | 10°C ~ 85°C | 一般用途 | 25V | 表面黏著式 | 20-SOIC (0.295"、7.50mm 寬) | 長0.510" x 寬 0.295" (12.95mm x 7.50mm) | 20-SOIC (0.295"、7.50mm 寬)
4420P-T06-250/201 | Bourns Inc. | FILTER RC(T) 25 OHM/200PF SMD | 601 | 有源 | 低通 | 1st | RC (T 型) | 8 | - | -3dB @ 21MHz | 25 | - | R = 25Ohm、C = 200pF | 否 | 10°C ~ 85°C | 一般用途 | 25V | 表面黏著式 | 20-SOIC (0.295"、7.50mm 寬) | 長0.510" x 寬 0.295" (12.95mm x 7.50mm) | 20-SOIC (0.295"、7.50mm 寬)
4420P-T06-270/101 | Bourns Inc. | FILTER RC(T) 27 OHM/100PF SMD | 601 | 有源 | 低通 | 1st | RC (T 型) | 8 | - | - | 27 | - | R = 27Ohm、C = 100pF | 否 | 10°C ~ 85°C | 一般用途 | 25V | 表面黏著式 | 20-SOIC (0.295"、7.50mm 寬) | 長0.510" x 寬 0.295" (12.95mm x 7.50mm) | 20-SOIC (0.295"、7.50mm 寬)
4420P-T06-470/101 | Bourns Inc. | FILTER RC(T) 47 OHM/100PF SMD | 601 | 有源 | 低通 | 1st | RC (T 型) | 8 | - | - | 47 | - | R = 47Ohm、C = 100pF | 否 | 10°C ~ 85°C | 一般用途 | 25V | 表面黏著式 | 20-SOIC (0.295"、7.50mm 寬) | 長0.510" x 寬 0.295" (12.95mm x 7.50mm) | 20-SOIC (0.295"、7.50mm 寬)
4420P-T06-470/181 | Bourns Inc. | FILTER RC(T) 47 OHM/180PF SMD | 601 | 有源 | 低通 | 1st | RC (T 型) | 8 | - | - | 47 | - | R = 47Ohm、C = 180pF | 否 | 10°C ~ 85°C | 一般用途 | 25V | 表面黏著式 | 20-SOIC (0.295"、7.50mm 寬) | 長0.510" x 寬 0.295" (12.95mm x 7.50mm) | 20-SOIC (0.295"、7.50mm 寬)
4420P-T06-470/201 | Bourns Inc. | FILTER RC(T) 47 OHM/200PF SMD | 601 | 有源 | 低通 | 1st | RC (T 型) | 8 | - | - | 47 | - | R = 47Ohm、C = 200pF | 否 | 10°C ~ 85°C | 一般用途 | 25V | 表面黏著式 | 20-SOIC (0.295"、7.50mm 寬) | 長0.510" x 寬 0.295" (12.95mm x 7.50mm) | 20-SOIC (0.295"、7.50mm 寬)
4420P-T06-470/500 | Bourns Inc. | FILTER RC(T) 47 OHM/50PF SMD | 601 | 有源 | 低通 | 1st | RC (T 型) | 8 | - | - | 47 | - | R = 47Ohm、C = 50pF | 否 | 10°C ~ 85°C | 一般用途 | 25V | 表面黏著式 | 20-SOIC (0.295"、7.50mm 寬) | 長0.510" x 寬 0.295" (12.95mm x 7.50mm) | 20-SOIC (0.295"、7.50mm 寬)
P409EJ224M275AH331 | KEMET | FILTER RC 330 OHM/0.22UF TH | P409 | 有源 | 低通 | 1st | RC | 1 | - | - | 330 | - | R = 330Ohm、C = 0.22µF | 否 | -40°C ~ 85°C | 一般用途 | 275 VAC | 通孔式 | 徑向 | 長 1.201" x 寬 0.476" (30.50mm x 12.10mm) | 徑向
4420P-601-101/101L | Bourns Inc. | FILTER RC(T) 100 OHM/100PF SMD | 601 | 有源 | 低通 | 1st | RC (T 型) | 8 | - | - | 100 | - | R = 100Ohm、C = 100pF | 否 | 10°C ~ 85°C | 一般用途 | 25V | 表面黏著式 | 20-SOIC (0.295"、7.50mm 寬) | 長0.510" x 寬 0.295" (12.95mm x 7.50mm) | 20-SOIC (0.295"、7.50mm 寬)
4420P-601-101/201L | Bourns Inc. | FILTER RC(T) 100 OHM/200PF SMD | 601 | 有源 | 低通 | 1st | RC (T 型) | 8 | - | - | 100 | - | R = 100Ohm、C = 200pF | 否 | 10°C ~ 85°C | 一般用途 | 25V | 表面黏著式 | 20-SOIC (0.295"、7.50mm 寬) | 長0.510" x 寬 0.295" (12.95mm x 7.50mm) | 20-SOIC (0.295"、7.50mm 寬)
4420P-601-250/201L | Bourns Inc. | FILTER RC(T) 25 OHM/200PF SMD | 601 | 有源 | 低通 | 1st | RC (T 型) | 8 | - | -3dB @ 21MHz | 25 | - | R = 25Ohm、C = 200pF | 否 | 10°C ~ 85°C | 一般用途 | 25V | 表面黏著式 | 20-SOIC (0.295"、7.50mm 寬) | 長0.510" x 寬 0.295" (12.95mm x 7.50mm) | 20-SOIC (0.295"、7.50mm 寬)
4420P-601-470/201L | Bourns Inc. | FILTER RC(T) 47 OHM/200PF SMD | 601 | 有源 | 低通 | 1st | RC (T 型) | 8 | - | - | 47 | - | R = 47Ohm、C = 200pF | 否 | 10°C ~ 85°C | 一般用途 | 25V | 表面黏著式 | 20-SOIC (0.295"、7.50mm 寬) | 長0.510" x 寬 0.295" (12.95mm x 7.50mm) | 20-SOIC (0.295"、7.50mm 寬)
4420P-601-820/201L | Bourns Inc. | FILTER RC(T) 82 OHM/200PF SMD | 601 | 有源 | 低通 | 1st | RC (T 型) | 8 | - | - | 82 | - | R = 82Ohm、C = 200pF | 否 | 10°C ~ 85°C | 一般用途 | 25V | 表面黏著式 | 20-SOIC (0.295"、7.50mm 寬) | 長0.510" x 寬 0.295" (12.95mm x 7.50mm) | 20-SOIC (0.295"、7.50mm 寬)
P409EL474M275AH151 | KEMET | FILTER RC 150 OHM/0.47UF TH | P409 | 有源 | 低通 | 1st | RC | 1 | - | - | 150 | - | R = 150Ohm、C = 0.47µF | 否 | -40°C ~ 85°C | 一般用途 | 275 VAC | 通孔式 | 徑向 | 長 1.201" x 寬 0.602" (30.50mm x 15.30mm) | 徑向
P409EL474M275AH680 | KEMET | FILTER RC 68 OHM/0.47UF TH | P409 | 有源 | 低通 | 1st | RC | 1 | - | - | 68 | - | R = 68Ohm、C = 0.47µF | 否 | -40°C ~ 85°C | 一般用途 | 275 VAC | 通孔式 | 徑向 | 長 1.201" x 寬 0.602" (30.50mm x 15.30mm) | 徑向
P409EL474M275AH101 | KEMET | FILTER RC 100 OHM/0.47UF TH | P409 | 有源 | 低通 | 1st | RC | 1 | - | - | 100 | - | R = 100Ohm、C = 0.47µF | 否 | -40°C ~ 85°C | 一般用途 | 275 VAC | 通孔式 | 徑向 | 長 1.201" x 寬 0.602" (30.50mm x 15.30mm) | 徑向
RCNL25R0F00R5KTT | American Technical Ceramics | FILTER RC 25 OHM/0.5PF SMD | RCN | 有源 | - | - | RC | - | - | - | 25 | - | R = 25Ohm、C = 0.5pF | 否 | -55°C ~ 125°C | 一般用途 | - | 表面黏著式 | 0402 (公制 1005) | 長 0.039" x 寬 0.020" (1.00mm x 0.50mm) | 0402 (公制 1005)
RCNL25R0F00R5KTT | American Technical Ceramics | FILTER RC 25 OHM/0.5PF SMD | RCN | Digi-Key 停止供應 | - | - | RC | - | - | - | 25 | - | R = 25Ohm、C = 0.5pF | 否 | -55°C ~ 125°C | 一般用途 | - | 表面黏著式 | 0402 (公制 1005) | 長 0.039" x 寬 0.020" (1.00mm x 0.50mm) | 0402 (公制 1005)
RCNL25R0F04R5KTT | American Technical Ceramics | FILTER RC 25 OHM/4.5PF SMD | RCN | 有源 | - | - | RC | - | - | - | 25 | - | R = 25Ohm、C = 4.5pF | 否 | -55°C ~ 125°C | 一般用途 | - | 表面黏著式 | 0402 (公制 1005) | 長 0.039" x 寬 0.020" (1.00mm x 0.50mm) | 0402 (公制 1005)
RCNL25R0F04R5KTT | American Technical Ceramics | FILTER RC 25 OHM/4.5PF SMD | RCN | Digi-Key 停止供應 | - | - | RC | - | - | - | 25 | - | R = 25Ohm、C = 4.5pF | 否 | -55°C ~ 125°C | 一般用途 | - | 表面黏著式 | 0402 (公制 1005) | 長 0.039" x 寬 0.020" (1.00mm x 0.50mm) | 0402 (公制 1005)
RCNL25R0F05R0KTT | American Technical Ceramics | FILTER RC 25 OHM/5PF SMD | RCN | 有源 | - | - | RC | - | - | - | 25 | - | R = 25Ohm、C = 5pF | 否 | -55°C ~ 125°C | 一般用途 | - | 表面黏著式 | 0402 (公制 1005) | 長 0.039" x 寬 0.020" (1.00mm x 0.50mm) | 0402 (公制 1005)
RCNL25R0F05R0KTT | American Technical Ceramics | FILTER RC 25 OHM/5PF SMD | RCN | Digi-Key 停止供應 | - | - | RC | - | - | - | 25 | - | R = 25Ohm、C = 5pF | 否 | -55°C ~ 125°C | 一般用途 | - | 表面黏著式 | 0402 (公制 1005) | 長 0.039" x 寬 0.020" (1.00mm x 0.50mm) | 0402 (公制 1005)
RCNL25R0F06R5KTT | American Technical Ceramics | FILTER RC 25 OHM/6.5PF SMD | RCN | 有源 | - | - | RC | - | - | - | 25 | - | R = 25Ohm、C = 6.5pF | 否 | -55°C ~ 125°C | 一般用途 | - | 表面黏著式 | 0402 (公制 1005) | 長 0.039" x 寬 0.020" (1.00mm x 0.50mm) | 0402 (公制 1005)
RCNL25R0F06R5KTT | American Technical Ceramics | FILTER RC 25 OHM/6.5PF SMD | RCN | Digi-Key 停止供應 | - | - | RC | - | - | - | 25 | - | R = 25Ohm、C = 6.5pF | 否 | -55°C ~ 125°C | 一般用途 | - | 表面黏著式 | 0402 (公制 1005) | 長 0.039" x 寬 0.020" (1.00mm x 0.50mm) | 0402 (公制 1005)
RCNL25R0F11R0KTT | American Technical Ceramics | FILTER RC 25 OHM/11PF SMD | RCN | 有源 | - | - | RC | - | - | - | 25 | - | R = 25Ohm、C = 11pF | 否 | -55°C ~ 125°C | 一般用途 | - | 表面黏著式 | 0402 (公制 1005) | 長 0.039" x 寬 0.020" (1.00mm x 0.50mm) | 0402 (公制 1005)
RCNL25R0F11R0KTT | American Technical Ceramics | FILTER RC 25 OHM/11PF SMD | RCN | Digi-Key 停止供應 | - | - | RC | - | - | - | 25 | - | R = 25Ohm、C = 11pF | 否 | -55°C ~ 125°C | 一般用途 | - | 表面黏著式 | 0402 (公制 1005) | 長 0.039" x 寬 0.020" (1.00mm x 0.50mm) | 0402 (公制 1005)
BNX023-01B | Murata Electronics | FILTER LC 1UF SMD | EMIFIL®, BNX | 有源 | 低通 | 5th | LC | 2 | - | 35dB @ 1MHz ~ 1GHz | 0.00043 | 15A | C = 1µF | 否 | -40°C ~ 125°C | 行動設備的數據線 | 100V | 表面黏著式 | 4-SMD、無引線 | 長 0.476" x 寬 0.358" (12.10mm x 9.10mm) | 4-SMD、無引線
SBSGP5000102MXR | Knowles Syfer | SURFACE MOUNT C AND PI FILTER | SBSG | 有源 | 低通 | 3rd | LC (Pi) | 1 | - | 39dB @ 100MHz | - | 5A | C = 1000pF | 否 | -55°C ~ 125°C | 一般用途 | 500V | 表面黏著式 | 1812 (公制 4532)、3 PC 板 | 長 0.179" x 寬 0.126" (4.55mm x 3.20mm) | 1812 (公制 4532)、3 PC 板
SBSGP5000152MXR | Knowles Syfer | SURFACE MOUNT C AND PI FILTER | SBSG | 有源 | 低通 | 3rd | LC (Pi) | 1 | - | 41dB @ 100MHz | - | 5A | C = 1500pF | 否 | -55°C ~ 125°C | 一般用途 | 500V | 表面黏著式 | 1812 (公制 4532)、3 PC 板 | 長 0.179" x 寬 0.126" (4.55mm x 3.20mm) | 1812 (公制 4532)、3 PC 板
SBSGP5000222MXR | Knowles Syfer | SURFACE MOUNT C AND PI FILTER | SBSG | 有源 | 低通 | 3rd | LC (Pi) | 1 | - | 39dB @ 100MHz | - | 5A | C = 2200pF | 否 | -55°C ~ 125°C | 一般用途 | 500V | 表面黏著式 | 1812 (公制 4532)、3 PC 板 | 長 0.179" x 寬 0.126" (4.55mm x 3.20mm) | 1812 (公制 4532)、3 PC 板
SBSGP5000332MXR | Knowles Syfer | SURFACE MOUNT C AND PI FILTER | SBSG | 有源 | 低通 | 3rd | LC (Pi) | 1 | - | 39dB @ 100MHz | - | 5A | C = 3300pF | 否 | -55°C ~ 125°C | 一般用途 | 500V | 表面黏著式 | 1812 (公制 4532)、3 PC 板 | 長 0.179" x 寬 0.126" (4.55mm x 3.20mm) | 1812 (公制 4532)、3 PC 板
SBSGP5000103MXR | Knowles Syfer | SURFACE MOUNT C AND PI FILTER | SBSG | 有源 | 低通 | 3rd | LC (Pi) | 1 | - | 39dB @ 100MHz | - | 5A | C = 10000pF | 否 | -55°C ~ 125°C | 一般用途 | 500V | 表面黏著式 | 1812 (公制 4532)、3 PC 板 | 長 0.179" x 寬 0.126" (4.55mm x 3.20mm) | 1812 (公制 4532)、3 PC 板
SBSGP5000153MXR | Knowles Syfer | SURFACE MOUNT C AND PI FILTER | SBSG | 有源 | 低通 | 3rd | LC (Pi) | 1 | - | 39dB @ 100MHz | - | 5A | C = 0.015µF | 否 | -55°C ~ 125°C | 一般用途 | 500V | 表面黏著式 | 1812 (公制 4532)、3 PC 板 | 長 0.179" x 寬 0.126" (4.55mm x 3.20mm) | 1812 (公制 4532)、3 PC 板
SBSGP5000223MXR | Knowles Syfer | SURFACE MOUNT C AND PI FILTER | SBSG | 有源 | 低通 | 3rd | LC (Pi) | 1 | - | 39dB @ 100MHz | - | 5A | C = 0.022µF | 否 | -55°C ~ 125°C | 一般用途 | 500V | 表面黏著式 | 1812 (公制 4532)、3 PC 板 | 長 0.179" x 寬 0.126" (4.55mm x 3.20mm) | 1812 (公制 4532)、3 PC 板
SBSGP5000333MXR | Knowles Syfer | SURFACE MOUNT C AND PI FILTER | SBSG | 有源 | 低通 | 3rd | LC (Pi) | 1 | - | 39dB @ 100MHz | - | 5A | C = 0.033µF | 否 | -55°C ~ 125°C | 一般用途 | 500V | 表面黏著式 | 1812 (公制 4532)、3 PC 板 | 長 0.179" x 寬 0.126" (4.55mm x 3.20mm) | 1812 (公制 4532)、3 PC 板
SBSGP5000472MXR | Knowles Syfer | SURFACE MOUNT C AND PI FILTER | SBSG | 有源 | 低通 | 3rd | LC (Pi) | 1 | - | 39dB @ 100MHz | - | 5A | C = 4700pF | 否 | -55°C ~ 125°C | 一般用途 | 500V | 表面黏著式 | 1812 (公制 4532)、3 PC 板 | 長 0.179" x 寬 0.126" (4.55mm x 3.20mm) | 1812 (公制 4532)、3 PC 板
SBSGP5000473MXR | Knowles Syfer | SURFACE MOUNT C AND PI FILTER | SBSG | 有源 | 低通 | 3rd | LC (Pi) | 1 | - | 39dB @ 100MHz | - | 5A | C = 0.047µF | 否 | -55°C ~ 125°C | 一般用途 | 500V | 表面黏著式 | 1812 (公制 4532)、3 PC 板 | 長 0.179" x 寬 0.126" (4.55mm x 3.20mm) | 1812 (公制 4532)、3 PC 板
SBSGP5000682MXR | Knowles Syfer | SURFACE MOUNT C AND PI FILTER | SBSG | 有源 | 低通 | 3rd | LC (Pi) | 1 | - | 39dB @ 100MHz | - | 5A | C = 6800pF | 否 | -55°C ~ 125°C | 一般用途 | 500V | 表面黏著式 | 1812 (公制 4532)、3 PC 板 | 長 0.179" x 寬 0.126" (4.55mm x 3.20mm) | 1812 (公制 4532)、3 PC 板
SBSPP0250104MXB | Knowles Syfer | SURFACE MOUNT PI FILTER | SBSP | 有源 | 低通 | 3rd | LC (Pi) | 1 | - | 37dB @ 100MHz | - | 1A | C = 0.1µF | 否 | - | 一般用途 | 25V | 表面黏著式 | 1206 (公制 3216)、3 PC 板 | 長 0.126" x 寬 0.065" (3.20mm x 1.65mm) | 1206 (公制 3216)、3 PC 板
SBSPP0250154MXB | Knowles Syfer | SURFACE MOUNT PI FILTER | SBSP | 有源 | 低通 | 3rd | LC (Pi) | 1 | - | 37dB @ 100MHz | - | 1A | C = 0.15µF | 否 | - | 一般用途 | 25V | 表面黏著式 | 1206 (公制 3216)、3 PC 板 | 長 0.126" x 寬 0.065" (3.20mm x 1.65mm) | 1206 (公制 3216)、3 PC 板
SBSPP0500223MXB | Knowles Syfer | SURFACE MOUNT PI FILTER | SBSP | 有源 | 低通 | 3rd | LC (Pi) | 1 | - | 37dB @ 100MHz | - | 1A | C = 0.022µF | 否 | - | 一般用途 | 50V | 表面黏著式 | 1206 (公制 3216)、3 PC 板 | 長 0.126" x 寬 0.065" (3.20mm x 1.65mm) | 1206 (公制 3216)、3 PC 板
SBSPP0500333MXB | Knowles Syfer | SURFACE MOUNT PI FILTER | SBSP | 有源 | 低通 | 3rd | LC (Pi) | 1 | - | 37dB @ 100MHz | - | 1A | C = 0.033µF | 否 | - | 一般用途 | 50V | 表面黏著式 | 1206 (公制 3216)、3 PC 板 | 長 0.126" x 寬 0.065" (3.20mm x 1.65mm) | 1206 (公制 3216)、3 PC 板
SBSPP0500473MXB | Knowles Syfer | SURFACE MOUNT PI FILTER | SBSP | 有源 | 低通 | 3rd | LC (Pi) | 1 | - | 37dB @ 100MHz | - | 1A | C = 0.047µF | 否 | - | 一般用途 | 50V | 表面黏著式 | 1206 (公制 3216)、3 PC 板 | 長 0.126" x 寬 0.065" (3.20mm x 1.65mm) | 1206 (公制 3216)、3 PC 板
SBSPP0500683MXB | Knowles Syfer | SURFACE MOUNT PI FILTER | SBSP | 有源 | 低通 | 3rd | LC (Pi) | 1 | - | 37dB @ 100MHz | - | 1A | C = 0.068µF | 否 | - | 一般用途 | 50V | 表面黏著式 | 1206 (公制 3216)、3 PC 板 | 長 0.126" x 寬 0.065" (3.20mm x 1.65mm) | 1206 (公制 3216)、3 PC 板
SBSPP1000101MCB | Knowles Syfer | SURFACE MOUNT PI FILTER | SBSP | 有源 | 低通 | 3rd | LC (Pi) | 1 | - | 7dB @ 100MHz | - | 1A | C = 100pF | 否 | - | 一般用途 | 100V | 表面黏著式 | 1206 (公制 3216)、3 PC 板 | 長 0.126" x 寬 0.065" (3.20mm x 1.65mm) | 1206 (公制 3216)、3 PC 板
SBSPP1000102MXB | Knowles Syfer | SURFACE MOUNT PI FILTER | SBSP | 有源 | 低通 | 3rd | LC (Pi) | 1 | - | 37dB @ 100MHz | - | 1A | C = 1000pF | 否 | - | 一般用途 | 100V | 表面黏著式 | 1206 (公制 3216)、3 PC 板 | 長 0.126" x 寬 0.065" (3.20mm x 1.65mm) | 1206 (公制 3216)、3 PC 板
SBSPP1000103MXB | Knowles Syfer | SURFACE MOUNT PI FILTER | SBSP | 有源 | 低通 | 3rd | LC (Pi) | 1 | - | 37dB @ 100MHz | - | 1A | C = 0.01µF | 否 | - | 一般用途 | 100V | 表面黏著式 | 1206 (公制 3216)、3 PC 板 | 長 0.126" x 寬 0.065" (3.20mm x 1.65mm) | 1206 (公制 3216)、3 PC 板
SBSPP1000152MXB | Knowles Syfer | SURFACE MOUNT PI FILTER | SBSP | 有源 | 低通 | 3rd | LC (Pi) | 1 | - | 37dB @ 100MHz | - | 1A | C = 1500pF | 否 | - | 一般用途 | 100V | 表面黏著式 | 1206 (公制 3216)、3 PC 板 | 長 0.126" x 寬 0.065" (3.20mm x 1.65mm) | 1206 (公制 3216)、3 PC 板
SBSPP1000153MXB | Knowles Syfer | SURFACE MOUNT PI FILTER | SBSP | 有源 | 低通 | 3rd | LC (Pi) | 1 | - | 37dB @ 100MHz | - | 1A | C = 0.015µF | 否 | - | 一般用途 | 100V | 表面黏著式 | 1206 (公制 3216)、3 PC 板 | 長 0.126" x 寬 0.065" (3.20mm x 1.65mm) | 1206 (公制 3216)、3 PC 板
SBSPP1000220MCB | Knowles Syfer | SURFACE MOUNT PI FILTER | SBSP | 有源 | 低通 | 3rd | LC (Pi) | 1 | - | 7dB @ 100MHz | - | 1A | C = 100pF | 否 | - | 一般用途 | 100V | 表面黏著式 | 1206 (公制 3216)、3 PC 板 | 長 0.126" x 寬 0.065" (3.20mm x 1.65mm) | 1206 (公制 3216)、3 PC 板
SBSPP1000221MCB | Knowles Syfer | SURFACE MOUNT PI FILTER | SBSP | 有源 | 低通 | 3rd | LC (Pi) | 1 | - | 7dB @ 100MHz | - | 1A | C = 100pF | 否 | - | 一般用途 | 100V | 表面黏著式 | 1206 (公制 3216)、3 PC 板 | 長 0.126" x 寬 0.065" (3.20mm x 1.65mm) | 1206 (公制 3216)、3 PC 板
SBSPP1000222MXB | Knowles Syfer | SURFACE MOUNT PI FILTER | SBSP | 有源 | 低通 | 3rd | LC (Pi) | 1 | - | 37dB @ 100MHz | - | 1A | C = 2200pF | 否 | - | 一般用途 | 100V | 表面黏著式 | 1206 (公制 3216)、3 PC 板 | 長 0.126" x 寬 0.065" (3.20mm x 1.65mm) | 1206 (公制 3216)、3 PC 板
SBSPP1000332MXB | Knowles Syfer | SURFACE MOUNT PI FILTER | SBSP | 有源 | 低通 | 3rd | LC (Pi) | 1 | - | 37dB @ 100MHz | - | 1A | C = 3300pF | 否 | - | 一般用途 | 100V | 表面黏著式 | 1206 (公制 3216)、3 PC 板 | 長 0.126" x 寬 0.065" (3.20mm x 1.65mm) | 1206 (公制 3216)、3 PC 板
SBSPP1000470MCB | Knowles Syfer | SURFACE MOUNT PI FILTER | SBSP | 有源 | 低通 | 3rd | LC (Pi) | 1 | - | 7dB @ 100MHz | - | 1A | C = 100pF | 否 | - | 一般用途 | 100V | 表面黏著式 | 1206 (公制 3216)、3 PC 板 | 長 0.126" x 寬 0.065" (3.20mm x 1.65mm) | 1206 (公制 3216)、3 PC 板
SBSPP1000471MCB | Knowles Syfer | SURFACE MOUNT PI FILTER | SBSP | 有源 | 低通 | 3rd | LC (Pi) | 1 | - | 7dB @ 100MHz | - | 1A | C = 100pF | 否 | - | 一般用途 | 100V | 表面黏著式 | 1206 (公制 3216)、3 PC 板 | 長 0.126" x 寬 0.065" (3.20mm x 1.65mm) | 1206 (公制 3216)、3 PC 板
SBSPP1000472MXB | Knowles Syfer | SURFACE MOUNT PI FILTER | SBSP | 有源 | 低通 | 3rd | LC (Pi) | 1 | - | 37dB @ 100MHz | - | 1A | C = 4700pF | 否 | - | 一般用途 | 100V | 表面黏著式 | 1206 (公制 3216)、3 PC 板 | 長 0.126" x 寬 0.065" (3.20mm x 1.65mm) | 1206 (公制 3216)、3 PC 板
SBSPP1000682MXB | Knowles Syfer | SURFACE MOUNT PI FILTER | SBSP | 有源 | 低通 | 3rd | LC (Pi) | 1 | - | 37dB @ 100MHz | - | 1A | C = 6800pF | 否 | - | 一般用途 | 100V | 表面黏著式 | 1206 (公制 3216)、3 PC 板 | 長 0.126" x 寬 0.065" (3.20mm x 1.65mm) | 1206 (公制 3216)、3 PC 板
SBSGP1000104MXR | Knowles Syfer | SURFACE MOUNT C AND PI FILTER | SBSG | 有源 | 低通 | 3rd | LC (Pi) | 1 | - | 39dB @ 100MHz | - | 5A | C = 0.1µF | 否 | -55°C ~ 125°C | 一般用途 | 100V | 表面黏著式 | 1812 (公制 4532)、3 PC 板 | 長 0.179" x 寬 0.126" (4.55mm x 3.20mm) | 1812 (公制 4532)、3 PC 板
SBSGP2000683MXR | Knowles Syfer | SURFACE MOUNT C AND PI FILTER | SBSG | 有源 | 低通 | 3rd | LC (Pi) | 1 | - | 39dB @ 100MHz | - | 5A | C = 0.068µF | 否 | -55°C ~ 125°C | 一般用途 | 200V | 表面黏著式 | 1812 (公制 4532)、3 PC 板 | 長 0.179" x 寬 0.126" (4.55mm x 3.20mm) | 1812 (公制 4532)、3 PC 板
SBSGP5000152MXT | Knowles Syfer | SURFACE MOUNT C AND PI FILTER | SBSG | 有源 | 低通 | 3rd | LC (Pi) | 1 | - | 41dB @ 100MHz | - | 5A | C = 1500pF | 否 | -55°C ~ 125°C | 一般用途 | 500V | 表面黏著式 | 1812 (公制 4532)、3 PC 板 | 長 0.179" x 寬 0.126" (4.55mm x 3.20mm) | 1812 (公制 4532)、3 PC 板
SBSGP5000332MXT | Knowles Syfer | SURFACE MOUNT C AND PI FILTER | SBSG | 有源 | 低通 | 3rd | LC (Pi) | 1 | - | 39dB @ 100MHz | - | 5A | C = 3300pF | 否 | -55°C ~ 125°C | 一般用途 | 500V | 表面黏著式 | 1812 (公制 4532)、3 PC 板 | 長 0.179" x 寬 0.126" (4.55mm x 3.20mm) | 1812 (公制 4532)、3 PC 板
SBSGP0500224MXR | Knowles Syfer | SURFACE MOUNT C AND PI FILTER | SBSG | 有源 | 低通 | 3rd | LC (Pi) | 1 | - | 39dB @ 100MHz | - | 5A | C = 0.22µF | 否 | -55°C ~ 125°C | 一般用途 | 50V | 表面黏著式 | 1812 (公制 4532)、3 PC 板 | 長 0.179" x 寬 0.126" (4.55mm x 3.20mm) | 1812 (公制 4532)、3 PC 板
SBSGP1000154MXR | Knowles Syfer | SURFACE MOUNT C AND PI FILTER | SBSG | 有源 | 低通 | 3rd | LC (Pi) | 1 | - | 39dB @ 100MHz | - | 5A | C = 0.15µF | 否 | -55°C ~ 125°C | 一般用途 | 100V | 表面黏著式 | 1812 (公制 4532)、3 PC 板 | 長 0.179" x 寬 0.126" (4.55mm x 3.20mm) | 1812 (公制 4532)、3 PC 板
SBSGP5000153MXT | Knowles Syfer | SURFACE MOUNT C AND PI FILTER | SBSG | 有源 | 低通 | 3rd | LC (Pi) | 1 | - | 39dB @ 100MHz | - | 5A | C = 0.015µF | 否 | -55°C ~ 125°C | 一般用途 | 500V | 表面黏著式 | 1812 (公制 4532)、3 PC 板 | 長 0.179" x 寬 0.126" (4.55mm x 3.20mm) | 1812 (公制 4532)、3 PC 板
SBSGP5000333MXT | Knowles Syfer | SURFACE MOUNT C AND PI FILTER | SBSG | 有源 | 低通 | 3rd | LC (Pi) | 1 | - | 39dB @ 100MHz | - | 5A | C = 0.033µF | 否 | -55°C ~ 125°C | 一般用途 | 500V | 表面黏著式 | 1812 (公制 4532)、3 PC 板 | 長 0.179" x 寬 0.126" (4.55mm x 3.20mm) | 1812 (公制 4532)、3 PC 板
SBSGP5000682MXT | Knowles Syfer | SURFACE MOUNT C AND PI FILTER | SBSG | 有源 | 低通 | 3rd | LC (Pi) | 1 | - | 39dB @ 100MHz | - | 5A | C = 6800pF | 否 | -55°C ~ 125°C | 一般用途 | 500V | 表面黏著式 | 1812 (公制 4532)、3 PC 板 | 長 0.179" x 寬 0.126" (4.55mm x 3.20mm) | 1812 (公制 4532)、3 PC 板
SBSGP1000104MXT | Knowles Syfer | FILTER LC(PI) 0.1UF SMD | SBSG | 有源 | 低通 | 3rd | LC (Pi) | 1 | - | 39dB @ 100MHz | - | 5A | C = 0.1µF | 否 | - | 一般用途 | 100V | 表面黏著式 | 1812 (公制 4532)、3 PC 板 | 長 0.179" x 寬 0.126" (4.55mm x 3.20mm) | 1812 (公制 4532)、3 PC 板
SBSGP1000104MXT | Knowles Syfer | FILTER LC(PI) 0.1UF SMD | SBSG | Digi-Key 停止供應 | 低通 | 3rd | LC (Pi) | 1 | - | 39dB @ 100MHz | - | 5A | C = 0.1µF | 否 | - | 一般用途 | 100V | 表面黏著式 | 1812 (公制 4532)、3 PC 板 | 長 0.179" x 寬 0.126" (4.55mm x 3.20mm) | 1812 (公制 4532)、3 PC 板
4120R-601-101/201L | Bourns Inc. | FILTER RC(T) 100 OHM/200PF TH | 601 | 有源 | 低通 | 1st | RC (T 型) | 8 | - | - | 100 | - | R = 100Ohm、C = 200pF | 否 | 10°C ~ 85°C | 一般用途 | 25V | 通孔式 | 20-DIP (0.300"、7.62mm) | 長 1.083" x 寬 0.300" (27.50mm x 7.62mm) | 20-DIP (0.300"、7.62mm)
4120R-601-470/101L | Bourns Inc. | FILTER RC(T) 47 OHM/100PF TH | 601 | 有源 | 低通 | 1st | RC (T 型) | 8 | - | - | 47 | - | R = 47Ohm、C = 100pF | 否 | 10°C ~ 85°C | 一般用途 | 25V | 通孔式 | 20-DIP (0.300"、7.62mm) | 長 1.083" x 寬 0.300" (27.50mm x 7.62mm) | 20-DIP (0.300"、7.62mm)
BNX022-01B | Murata Electronics | FILTER LC 1UF SMD | EMIFIL®, BNX | 有源 | 低通 | 5th | LC | 2 | - | 35dB @ 1MHz ~ 1GHz | 0.00043 | 10A | C = 1µF | 否 | -40°C ~ 125°C | 行動設備的數據線 | 50V | 表面黏著式 | 4-SMD、無引線 | 長 0.476" x 寬 0.358" (12.10mm x 9.10mm) | 4-SMD、無引線
4118R-601-101/201L | Bourns Inc. | FILTER RC(T) 100 OHM/200PF TH | 601 | 有源 | 低通 | 1st | RC (T 型) | 7 | - | - | 100 | - | R = 100Ohm、C = 200pF | 否 | 10°C ~ 85°C | 一般用途 | 25V | 通孔式 | 18-DIP (0.300"、7.62mm) | 長 0.965" x 寬 0.300" (24.51mm x 7.62mm) | 18-DIP (0.300"、7.62mm)
SBSMP5000102MXR | Knowles Syfer | SURFACE MOUNT C AND PI FILTER | SBSM | 有源 | 低通 | 3rd | LC (Pi) | 1 | - | - | - | 20A | C = 1000pF | 否 | -55°C ~ 125°C | 一般用途 | 500V | 表面黏著式 | 2220 (公制 5750)、3 PC板 | 長 0.224" x 寬 0.197" (5.70mm x 5.00mm) | 2220 (公制 5750)、3 PC板
SBSMP5000152MXR | Knowles Syfer | SURFACE MOUNT C AND PI FILTER | SBSM | 有源 | 低通 | 3rd | LC (Pi) | 1 | - | 39dB @ 100MHz | - | 20A | C = 1500pF | 否 | -55°C ~ 125°C | 一般用途 | 500V | 表面黏著式 | 2220 (公制 5750)、3 PC板 | 長 0.224" x 寬 0.197" (5.70mm x 5.00mm) | 2220 (公制 5750)、3 PC板
SBSMP5000222MXR | Knowles Syfer | SURFACE MOUNT C AND PI FILTER | SBSM | 有源 | 低通 | 3rd | LC (Pi) | 1 | - | 38dB @ 100MHz | - | 20A | C = 2200pF | 否 | -55°C ~ 125°C | 一般用途 | 500V | 表面黏著式 | 2220 (公制 5750)、3 PC板 | 長 0.224" x 寬 0.197" (5.70mm x 5.00mm) | 2220 (公制 5750)、3 PC板
SBSMP5000332MXR | Knowles Syfer | SURFACE MOUNT C AND PI FILTER | SBSM | 有源 | 低通 | 3rd | LC (Pi) | 1 | - | 44dB @ 100MHz | - | 20A | C = 3300pF | 否 | -55°C ~ 125°C | 一般用途 | 500V | 表面黏著式 | 2220 (公制 5750)、3 PC板 | 長 0.224" x 寬 0.197" (5.70mm x 5.00mm) | 2220 (公制 5750)、3 PC板
SBSMP5000472MXR | Knowles Syfer | SURFACE MOUNT C AND PI FILTER | SBSM | 有源 | 低通 | 3rd | LC (Pi) | 1 | - | 44dB @ 100MHz | - | 20A | C = 4700pF | 否 | -55°C ~ 125°C | 一般用途 | 500V | 表面黏著式 | 2220 (公制 5750)、3 PC板 | 長 0.224" x 寬 0.197" (5.70mm x 5.00mm) | 2220 (公制 5750)、3 PC板
SBSMP5000682MXR | Knowles Syfer | SURFACE MOUNT C AND PI FILTER | SBSM | 有源 | 低通 | 3rd | LC (Pi) | 1 | - | 44dB @ 100MHz | - | 20A | C = 6800pF | 否 | -55°C ~ 125°C | 一般用途 | 500V | 表面黏著式 | 2220 (公制 5750)、3 PC板 | 長 0.224" x 寬 0.197" (5.70mm x 5.00mm) | 2220 (公制 5750)、3 PC板
SBSMP5000103MXR | Knowles Syfer | SURFACE MOUNT C AND PI FILTER | SBSM | 有源 | 低通 | 3rd | LC (Pi) | 1 | - | 44dB @ 100MHz | - | 20A | C = 10000pF | 否 | -55°C ~ 125°C | 一般用途 | 500V | 表面黏著式 | 2220 (公制 5750)、3 PC板 | 長 0.224" x 寬 0.197" (5.70mm x 5.00mm) | 2220 (公制 5750)、3 PC板
SBSMP5000153MXR | Knowles Syfer | SURFACE MOUNT C AND PI FILTER | SBSM | 有源 | 低通 | 3rd | LC (Pi) | 1 | - | 44dB @ 100MHz | - | 20A | C = 0.015µF | 否 | -55°C ~ 125°C | 一般用途 | 500V | 表面黏著式 | 2220 (公制 5750)、3 PC板 | 長 0.224" x 寬 0.197" (5.70mm x 5.00mm) | 2220 (公制 5750)、3 PC板
SBSMP5000333MXR | Knowles Syfer | SURFACE MOUNT C AND PI FILTER | SBSM | 有源 | 低通 | 3rd | LC (Pi) | 1 | - | 44dB @ 100MHz | - | 20A | C = 0.033µF | 否 | -55°C ~ 125°C | 一般用途 | 500V | 表面黏著式 | 2220 (公制 5750)、3 PC板 | 長 0.224" x 寬 0.197" (5.70mm x 5.00mm) | 2220 (公制 5750)、3 PC板
SBSMP5000223MXR | Knowles Syfer | SURFACE MOUNT C AND PI FILTER | SBSM | 有源 | 低通 | 3rd | LC (Pi) | 1 | - | 44dB @ 100MHz | - | 20A | C = 0.022µF | 否 | -55°C ~ 125°C | 一般用途 | 500V | 表面黏著式 | 2220 (公制 5750)、3 PC板 | 長 0.224" x 寬 0.197" (5.70mm x 5.00mm) | 2220 (公制 5750)、3 PC板
SBSMP5000473MXR | Knowles Syfer | SURFACE MOUNT C AND PI FILTER | SBSM | 有源 | 低通 | 3rd | LC (Pi) | 1 | - | 44dB @ 100MHz | - | 20A | C = 0.047µF | 否 | -55°C ~ 125°C | 一般用途 | 500V | 表面黏著式 | 2220 (公制 5750)、3 PC板 | 長 0.224" x 寬 0.197" (5.70mm x 5.00mm) | 2220 (公制 5750)、3 PC板
SBSMP5000683MXR | Knowles Syfer | SURFACE MOUNT C AND PI FILTER | SBSM | 有源 | 低通 | 3rd | LC (Pi) | 1 | - | 44dB @ 100MHz | - | 20A | C = 0.068µF | 否 | -55°C ~ 125°C | 一般用途 | 500V | 表面黏著式 | 2220 (公制 5750)、3 PC板 | 長 0.224" x 寬 0.197" (5.70mm x 5.00mm) | 2220 (公制 5750)、3 PC板
SBSMP5000152MXT | Knowles Syfer | SURFACE MOUNT C AND PI FILTER | SBSM | 有源 | 低通 | 3rd | LC (Pi) | 1 | - | 39dB @ 100MHz | - | 20A | C = 1500pF | 否 | -55°C ~ 125°C | 一般用途 | 500V | 表面黏著式 | 2220 (公制 5750)、3 PC板 | 長 0.224" x 寬 0.197" (5.70mm x 5.00mm) | 2220 (公制 5750)、3 PC板
SBSMP5000222MXT | Knowles Syfer | SURFACE MOUNT C AND PI FILTER | SBSM | 有源 | 低通 | 3rd | LC (Pi) | 1 | - | 38dB @ 100MHz | - | 20A | C = 2200pF | 否 | -55°C ~ 125°C | 一般用途 | 500V | 表面黏著式 | 2220 (公制 5750)、3 PC板 | 長 0.224" x 寬 0.197" (5.70mm x 5.00mm) | 2220 (公制 5750)、3 PC板
SBSMP5000332MXT | Knowles Syfer | SURFACE MOUNT C AND PI FILTER | SBSM | 有源 | 低通 | 3rd | LC (Pi) | 1 | - | 44dB @ 100MHz | - | 20A | C = 3300pF | 否 | -55°C ~ 125°C | 一般用途 | 500V | 表面黏著式 | 2220 (公制 5750)、3 PC板 | 長 0.224" x 寬 0.197" (5.70mm x 5.00mm) | 2220 (公制 5750)、3 PC板
SBSMP2000104MXR | Knowles Syfer | SURFACE MOUNT C AND PI FILTER | SBSM | 有源 | 低通 | 3rd | LC (Pi) | 1 | - | 44dB @ 100MHz | - | 20A | C = 0.1µF | 否 | -55°C ~ 125°C | 一般用途 | 200V | 表面黏著式 | 2220 (公制 5750)、3 PC板 | 長 0.224" x 寬 0.197" (5.70mm x 5.00mm) | 2220 (公制 5750)、3 PC板
SBSMP5000103MXT | Knowles Syfer | SURFACE MOUNT C AND PI FILTER | SBSM | 有源 | 低通 | 3rd | LC (Pi) | 1 | - | 44dB @ 100MHz | - | 20A | C = 10000pF | 否 | -55°C ~ 125°C | 一般用途 | 500V | 表面黏著式 | 2220 (公制 5750)、3 PC板 | 長 0.224" x 寬 0.197" (5.70mm x 5.00mm) | 2220 (公制 5750)、3 PC板
SBSMP5000153MXT | Knowles Syfer | SURFACE MOUNT C AND PI FILTER | SBSM | 有源 | 低通 | 3rd | LC (Pi) | 1 | - | 44dB @ 100MHz | - | 20A | C = 0.015µF | 否 | -55°C ~ 125°C | 一般用途 | 500V | 表面黏著式 | 2220 (公制 5750)、3 PC板 | 長 0.224" x 寬 0.197" (5.70mm x 5.00mm) | 2220 (公制 5750)、3 PC板
SBSMP5000333MXT | Knowles Syfer | SURFACE MOUNT C AND PI FILTER | SBSM | 有源 | 低通 | 3rd | LC (Pi) | 1 | - | 44dB @ 100MHz | - | 20A | C = 0.033µF | 否 | -55°C ~ 125°C | 一般用途 | 500V | 表面黏著式 | 2220 (公制 5750)、3 PC板 | 長 0.224" x 寬 0.197" (5.70mm x 5.00mm) | 2220 (公制 5750)、3 PC板
SBSMP2000154MXR | Knowles Syfer | SURFACE MOUNT C AND PI FILTER | SBSM | 有源 | 低通 | 3rd | LC (Pi) | 1 | - | 44dB @ 100MHz | - | 20A | C = 0.15µF | 否 | -55°C ~ 125°C | 一般用途 | 200V | 表面黏著式 | 2220 (公制 5750)、3 PC板 | 長 0.224" x 寬 0.197" (5.70mm x 5.00mm) | 2220 (公制 5750)、3 PC板
SBSMP5000223MXT | Knowles Syfer | SURFACE MOUNT C AND PI FILTER | SBSM | 有源 | 低通 | 3rd | LC (Pi) | 1 | - | 44dB @ 100MHz | - | 20A | C = 0.022µF | 否 | -55°C ~ 125°C | 一般用途 | 500V | 表面黏著式 | 2220 (公制 5750)、3 PC板 | 長 0.224" x 寬 0.197" (5.70mm x 5.00mm) | 2220 (公制 5750)、3 PC板
SBSMP5000473MXT | Knowles Syfer | SURFACE MOUNT C AND PI FILTER | SBSM | 有源 | 低通 | 3rd | LC (Pi) | 1 | - | 44dB @ 100MHz | - | 20A | C = 0.047µF | 否 | -55°C ~ 125°C | 一般用途 | 500V | 表面黏著式 | 2220 (公制 5750)、3 PC板 | 長 0.224" x 寬 0.197" (5.70mm x 5.00mm) | 2220 (公制 5750)、3 PC板
SBSMP5000683MXT | Knowles Syfer | SURFACE MOUNT C AND PI FILTER | SBSM | 有源 | 低通 | 3rd | LC (Pi) | 1 | - | 44dB @ 100MHz | - | 20A | C = 0.068µF | 否 | -55°C ~ 125°C | 一般用途 | 500V | 表面黏著式 | 2220 (公制 5750)、3 PC板 | 長 0.224" x 寬 0.197" (5.70mm x 5.00mm) | 2220 (公制 5750)、3 PC板
SBSMP1000224MXR | Knowles Syfer | SURFACE MOUNT C AND PI FILTER | SBSM | 有源 | 低通 | 3rd | LC (Pi) | 1 | - | 44dB @ 100MHz | - | 20A | C = 0.22µF | 否 | -55°C ~ 125°C | 一般用途 | 100V | 表面黏著式 | 2220 (公制 5750)、3 PC板 | 長 0.224" x 寬 0.197" (5.70mm x 5.00mm) | 2220 (公制 5750)、3 PC板
BNX024H01B | Murata Electronics | FILTER LC 4.7UF SMD | EMIFIL®, BNX | 有源 | 低通 | 5th | LC | 2 | - | 35dB @ 100kHz ~ 1GHz | 0.00043 | 15A | C = 4.7µF | 否 | -55°C ~ 125°C | 汽車 | 50V | 表面黏著式 | 4-SMD、無引線 | 長 0.476" x 寬 0.358" (12.10mm x 9.10mm) | 4-SMD、無引線
BNX025H01B | Murata Electronics | FILTER LC 10UF SMD | EMIFIL®, BNX | 有源 | 低通 | 5th | LC | 2 | - | 35dB @ 50kHz ~ 1GHz | 0.00043 | 15A | C = 10µF | 否 | -55°C ~ 125°C | 汽車 | 25V | 表面黏著式 | 4-SMD、無引線 | 長 0.476" x 寬 0.358" (12.10mm x 9.10mm) | 4-SMD、無引線
SBSMP2000104MXT | Knowles Syfer | SURFACE MOUNT C AND PI FILTER | SBSM | 有源 | 低通 | 3rd | LC (Pi) | 1 | - | 44dB @ 100MHz | - | 20A | C = 0.1µF | 否 | -55°C ~ 125°C | 一般用途 | 200V | 表面黏著式 | 2220 (公制 5750)、3 PC板 | 長 0.224" x 寬 0.197" (5.70mm x 5.00mm) | 2220 (公制 5750)、3 PC板
SBSMP1000334MXR | Knowles Syfer | SURFACE MOUNT C AND PI FILTER | SBSM | 有源 | 低通 | 3rd | LC (Pi) | 1 | - | 44dB @ 100MHz | - | 20A | C = 0.33µF | 否 | -55°C ~ 125°C | 一般用途 | 100V | 表面黏著式 | 2220 (公制 5750)、3 PC板 | 長 0.224" x 寬 0.197" (5.70mm x 5.00mm) | 2220 (公制 5750)、3 PC板
SBSMP2000154MXT | Knowles Syfer | SURFACE MOUNT C AND PI FILTER | SBSM | 有源 | 低通 | 3rd | LC (Pi) | 1 | - | 44dB @ 100MHz | - | 20A | C = 0.15µF | 否 | -55°C ~ 125°C | 一般用途 | 200V | 表面黏著式 | 2220 (公制 5750)、3 PC板 | 長 0.224" x 寬 0.197" (5.70mm x 5.00mm) | 2220 (公制 5750)、3 PC板
SBSMP0500474MXR | Knowles Syfer | SURFACE MOUNT C AND PI FILTER | SBSM | 有源 | 低通 | 3rd | LC (Pi) | 1 | - | 44dB @ 100MHz | - | 20A | C = 0.47µF | 否 | -55°C ~ 125°C | 一般用途 | 50V | 表面黏著式 | 2220 (公制 5750)、3 PC板 | 長 0.224" x 寬 0.197" (5.70mm x 5.00mm) | 2220 (公制 5750)、3 PC板
4101-000LF | Tusonix a Subsidiary of CTS Electronic Components | FILTER LC(PI) 1750PF CUSTOM | 4100 | 有源 | 低通 | 3rd | LC (Pi) | 1 | - | 35dB @ 100MHz | - | 10A | C = 1750pF | 否 | -55°C ~ 125°C | - | 125V | 定製 | 軸向、眼孔 - 無引線 | 直徑 0.195" x 長 0.267" (4.95mm x 6.78mm) | 軸向、眼孔 - 無引線
4101-002LF | Tusonix a Subsidiary of CTS Electronic Components | FILTER LC(PI) 1750PF CUSTOM | 4100 | 有源 | 低通 | 3rd | LC (Pi) | 1 | - | 50dB @ 100MHz | - | 10A | C = 1750pF | 否 | -55°C ~ 125°C | - | 125V | 定製 | 軸向、眼孔 - 1 條轉臺引線 | 直徑 0.195" x 長 0.260" (4.95mm x 6.60mm) | 軸向、眼孔 - 1 條轉臺引線
4101-003LF | Tusonix a Subsidiary of CTS Electronic Components | FILTER LC(PI) 1750PF CUSTOM | 4100 | 有源 | 低通 | 3rd | LC (Pi) | 1 | - | 50dB @ 100MHz | - | 10A | C = 1750pF | 否 | -55°C ~ 125°C | - | 125V | 定製 | 軸向、軸向、眼孔 | 直徑 0.195" x 長 0.260" (4.95mm x 6.60mm) | 軸向、軸向、眼孔
4102-000LF | Tusonix a Subsidiary of CTS Electronic Components | FILTER LC(PI) 3000PF CUSTOM | 4100 | 有源 | 低通 | 3rd | LC (Pi) | 1 | - | 55dB @ 100MHz | - | 10A | C = 3000pF | 否 | -55°C ~ 125°C | - | 200V | 定製 | 軸向、眼孔 - 1 條轉臺引線 | 直徑 0.180" x 長 0.410" (4.57mm x 10.41mm) | 軸向、眼孔 - 1 條轉臺引線
4106-001LF | Tusonix a Subsidiary of CTS Electronic Components | FILTER LC(PI) 4500PF CUSTOM | 4100 | 有源 | 低通 | 3rd | LC (Pi) | 1 | - | 50dB @ 100MHz | - | 25A | C = 4500pF | 否 | -55°C ~ 125°C | - | 500V | 定製 | 軸向、眼孔 - 鉤形引線 | 直徑 0.312" x 長 0.625" (7.92mm x 15.88mm) | 軸向、眼孔 - 鉤形引線
4202-000LF | Tusonix a Subsidiary of CTS Electronic Components | FILTER LC(PI) 1500PF CHASSIS | 4200 | 有源 | 低通 | 3rd | LC (Pi) | 1 | - | 45dB @ 100MHz | - | 10A | C = 1500pF | 否 | -55°C ~ 125°C | 行動設備的數據線 | 200V | 底盤安裝式 | 軸向、軸襯套 | 直徑 0.250" x 長 0.588" (6.35mm x 14.93mm) | 軸向、軸襯套
4204-001LF | Tusonix a Subsidiary of CTS Electronic Components | FILTER LC(PI) 1500PF CHASSIS | 4200 | 有源 | 低通 | 3rd | LC (Pi) | 1 | - | 45dB @ 100MHz | - | 10A | C = 1500pF | 否 | -55°C ~ 125°C | 行動設備的數據線 | 200V | 底盤安裝式 | 軸向、軸襯套、1 條轉臺引線 | 直徑 0.250" x 長 0.468" (6.35mm x 11.89mm) | 軸向、軸襯套、1 條轉臺引線
4204-051LF | Tusonix a Subsidiary of CTS Electronic Components | FILTER LC(PI) 5000PF CHASSIS | 4200 | 有源 | 低通 | 3rd | LC (Pi) | 1 | - | 65dB @ 100MHz | - | 10A | C = 5000pF | 否 | -55°C ~ 125°C | 行動設備的數據線 | 100V | 底盤安裝式 | 軸向、軸襯套、1 條轉臺引線 | 直徑 0.250" x 長 0.468" (6.35mm x 11.89mm) | 軸向、軸襯套、1 條轉臺引線
M15733/28-0002 | Tusonix a Subsidiary of CTS Electronic Components | FILTER LC(PI) 1500PF CHASSIS | - | 有源 | 低通 | 3rd | LC (Pi) | 1 | - | 60dB @ 1GHz ~ 10GHz | - | 10A | C = 1500pF | 否 | -55°C ~ 125°C | - | 100V | 底盤安裝式 | 軸向、軸襯套 - 2 條鉤形引線 | 直徑 0.187" x 長 0.359" (4.75mm x 9.12mm) | 軸向、軸襯套 - 2 條鉤形引線
M15733/38-0004 | Tusonix a Subsidiary of CTS Electronic Components | FILTER LC 1.4UF CHASSIS | - | 有源 | 低通 | 2nd | LC | 1 | - | 70dB @ 1GHz | 0.01 | 10A | C = 1.4µF | 否 | -55°C ~ 125°C | - | 50V | 底盤安裝式 | 軸向、軸襯套 - 2 個焊孔 | 直徑 0.385" x 長 0.357" (9.78mm x 9.07mm) | 軸向、軸襯套 - 2 個焊孔
M15733/43-0002 | Tusonix a Subsidiary of CTS Electronic Components | FILTER LC(PI) 1500PF CHASSIS | - | 有源 | 低通 | 3rd | LC (Pi) | 1 | - | 50dB @ 200MHz ~ 10GHz | - | 10A | C = 1500pF | 否 | -55°C ~ 125°C | - | 100V | 底盤安裝式 | 軸向、軸襯套 | 直徑 0.187" x 長 0.359" (4.75mm x 9.12mm) | 軸向、軸襯套
M15733/44-0003 | Tusonix a Subsidiary of CTS Electronic Components | FILTER LC(PI) 65PF CHASSIS | - | 有源 | 低通 | 3rd | LC (Pi) | 1 | - | 16dB @ 1GHz | - | 15A | C = 65pF | 否 | -55°C ~ 125°C | - | 125V | 底盤安裝式 | 軸向、軸襯套 | 直徑 0.188" x 長 0.200" (4.78mm x 5.08mm) | 軸向、軸襯套
M15733/51-0001 | Tusonix a Subsidiary of CTS Electronic Components | FILTER LC(PI) 5500PF CUSTOM | - | 有源 | 低通 | 3rd | LC (Pi) | 1 | - | 55dB @ 100MHz | - | 10A | C = 5500pF | 否 | -55°C ~ 125°C | - | 200V | 定製 | 軸向、眼孔 - 1 條轉臺引線 | 直徑 0.195" x 長 0.406" (4.95mm x 10.31mm) | 軸向、眼孔 - 1 條轉臺引線
M15733/61-0002 | Tusonix a Subsidiary of CTS Electronic Components | FILTER LC(PI) 1500PF CHASSIS | - | 有源 | 低通 | 3rd | LC (Pi) | 1 | - | 70dB @ 1GHz ~ 10GHz | - | 10A | C = 1500pF | 否 | -55°C ~ 125°C | - | 200V | 底盤安裝式 | 軸向、軸襯套、1 條轉臺引線 | 直徑 0.250" x 長 0.470" (6.35mm x 11.95mm) | 軸向、軸襯套、1 條轉臺引線
M15733/61-0003 | Tusonix a Subsidiary of CTS Electronic Components | FILTER LC(PI) 2000PF CHASSIS | - | 有源 | 低通 | 3rd | LC (Pi) | 1 | - | 55dB @ 100MHz | - | 25A | C = 2000pF | 否 | -55°C ~ 125°C | - | 500V | 底盤安裝式 | 軸向、軸襯套 - 2 條凹口型引線 | 直徑 0.375" x 長 0.687" (9.53mm x 17.45mm) | 軸向、軸襯套 - 2 條凹口型引線
M15733/61-0004 | Tusonix a Subsidiary of CTS Electronic Components | FILTER LC(PI) 2000PF CHASSIS | - | 有源 | 低通 | 3rd | LC (Pi) | 1 | - | 55dB @ 100MHz | - | 25A | C = 2000pF | 否 | -55°C ~ 125°C | - | 500V | 底盤安裝式 | 軸向、軸襯套 - 2 條凹口型引線 | 直徑 0.375" x 長 0.687" (9.53mm x 17.45mm) | 軸向、軸襯套 - 2 條凹口型引線
M15733/61-0005 | Tusonix a Subsidiary of CTS Electronic Components | FILTER LC(PI) 1500PF CHASSIS | - | 有源 | 低通 | 3rd | LC (Pi) | 1 | - | 70dB @ 1GHz ~ 10GHz | - | 10A | C = 1500pF | 否 | -55°C ~ 125°C | - | 200V | 底盤安裝式 | 軸向、軸襯套、1 條轉臺引線 | 直徑 0.250" x 長 0.468" (6.35mm x 11.89mm) | 軸向、軸襯套、1 條轉臺引線
M15733/61-0006 | Tusonix a Subsidiary of CTS Electronic Components | FILTER LC(PI) 1500PF CHASSIS | - | 有源 | 低通 | 3rd | LC (Pi) | 1 | - | 70dB @ 1GHz ~ 10GHz | - | 10A | C = 1500pF | 否 | -55°C ~ 125°C | - | 200V | 底盤安裝式 | 軸向、軸襯套、1 條轉臺引線 | 直徑 0.235" x 長 0.468" (5.97mm x 11.89mm) | 軸向、軸襯套、1 條轉臺引線
M15733/61-0007 | Tusonix a Subsidiary of CTS Electronic Components | FILTER LC(PI) 5000PF CHASSIS | - | 有源 | 低通 | 3rd | LC (Pi) | 1 | - | 65dB @ 100MHz | - | 10A | C = 5000pF | 否 | -55°C ~ 125°C | - | 100V | 底盤安裝式 | 軸向、軸襯套、1 條轉臺引線 | 直徑 0.250" x 長 0.468" (6.35mm x 11.89mm) | 軸向、軸襯套、1 條轉臺引線
M15733/61-0010 | Tusonix a Subsidiary of CTS Electronic Components | FILTER LC(PI) 5000PF CHASSIS | - | 有源 | 低通 | 3rd | LC (Pi) | 1 | - | 65dB @ 100MHz | - | 10A | C = 5000pF | 否 | -55°C ~ 125°C | - | 100V | 底盤安裝式 | 軸向、軸襯套、1 條轉臺引線 | 直徑 0.250" x 長 0.468" (6.35mm x 11.89mm) | 軸向、軸襯套、1 條轉臺引線
M15733/61-0011 | Tusonix a Subsidiary of CTS Electronic Components | FILTER LC(PI) 5000PF CHASSIS | - | 有源 | 低通 | 3rd | LC (Pi) | 1 | - | 65dB @ 100MHz | - | 10A | C = 5000pF | 否 | -55°C ~ 125°C | - | 100V | 底盤安裝式 | 軸向、軸襯套、1 條轉臺引線 | 直徑 0.235" x 長 0.437" (5.97mm x 11.11mm) | 軸向、軸襯套、1 條轉臺引線
M15733/62-0001 | Tusonix a Subsidiary of CTS Electronic Components | FILTER LC(PI) 1500PF CUSTOM | - | 有源 | 低通 | 3rd | LC (Pi) | 1 | - | 70dB @ 1GHz ~ 10GHz | - | 10A | C = 1500pF | 否 | -55°C ~ 125°C | - | 200V | 定製 | 軸向、眼孔 - 1 條轉臺引線 | 直徑 0.190" x 長 0.406" (4.83mm x 10.31mm) | 軸向、眼孔 - 1 條轉臺引線
4202-050LF | Tusonix a Subsidiary of CTS Electronic Components | FILTER LC(PI) 5000PF CHASSIS | 4200 | 有源 | 低通 | 3rd | LC (Pi) | 1 | - | 65dB @ 100MHz | - | 10A | C = 5000pF | 否 | -55°C ~ 125°C | 行動設備的數據線 | 100V | 底盤安裝式 | 軸向、軸襯套 | 直徑 0.250" x 長 0.468" (6.35mm x 11.89mm) | 軸向、軸襯套
4204-050LF | Tusonix a Subsidiary of CTS Electronic Components | FILTER LC(PI) 5000PF CHASSIS | 4200 | 有源 | 低通 | 3rd | LC (Pi) | 1 | - | 65dB @ 100MHz | - | 10A | C = 5000pF | 否 | -55°C ~ 125°C | 行動設備的數據線 | 100V | 底盤安裝式 | 軸向、軸襯套 | 直徑 0.289" x 長 0.468" (7.34mm x 11.89mm) | 軸向、軸襯套
4100-063LF | Tusonix a Subsidiary of CTS Electronic Components | FILTER LC(PI) 4500PF TH | 4100 | 有源 | 低通 | 3rd | LC (Pi) | 1 | - | 50dB @ 100MHz | - | 25A | C = 4500pF | 否 | -55°C ~ 125°C | - | 500V | 通孔式 | 徑向、眼孔 - PC 針腳 | 直徑 0.130" x 長 0.600" (3.30mm x 15.24mm) | 徑向、眼孔 - PC 針腳
4101-008LF | Tusonix a Subsidiary of CTS Electronic Components | FILTER LC(PI) 5500PF CHASSIS | 4100 | 有源 | 低通 | 3rd | LC (Pi) | 1 | - | 55dB @ 100MHz | - | 10A | C = 5500pF | 否 | - | 一般用途 | 100V | 底盤安裝式 | 軸向、軸襯套、1 條轉臺引線 | 直徑 0.145" x 長 0.380" (3.68mm x 9.65mm) | 軸向、軸襯套、1 條轉臺引線
4106-002LF | Tusonix a Subsidiary of CTS Electronic Components | FILTER LC(PI) 3000PF CHASSIS | 4100 | 有源 | 低通 | 3rd | LC (Pi) | 1 | - | 50dB @ 100MHz | - | 25A | C = 3000pF | 否 | - | 一般用途 | 500V | 底盤安裝式 | 軸向、眼孔 - 鉤形引線 | 直徑 0.205" x 長 0.624" (5.21mm x 15.86mm) | 軸向、眼孔 - 鉤形引線
4201-006LF | Tusonix a Subsidiary of CTS Electronic Components | FILTER LC(PI) 1500PF CHASSIS | 4200 | 有源 | 低通 | 3rd | LC (Pi) | 1 | - | 38dB @ 100MHz | - | 15A | C = 1500pF | 否 | -55°C ~ 125°C | 行動設備的數據線 | 100V | 底盤安裝式 | 軸向、軸襯套 | 直徑 0.187" x 長 0.359" (4.75mm x 9.12mm) | 軸向、軸襯套
4202-051LF | Tusonix a Subsidiary of CTS Electronic Components | FILTER LC(PI) 5000PF CHASSIS | 4200 | 有源 | 低通 | 3rd | LC (Pi) | 1 | - | 65dB @ 100MHz | - | 10A | C = 5000pF | 否 | -55°C ~ 125°C | 行動設備的數據線 | 100V | 底盤安裝式 | 軸向、軸襯套 | 直徑 0.250" x 長 0.468" (6.35mm x 11.89mm) | 軸向、軸襯套
4203-000LF | Tusonix a Subsidiary of CTS Electronic Components | FILTER LC(PI) 1500PF CHASSIS | 4200 | 有源 | 低通 | 3rd | LC (Pi) | 1 | - | 45dB @ 100MHz | - | 10A | C = 1500pF | 否 | -55°C ~ 125°C | 行動設備的數據線 | 200V | 底盤安裝式 | 軸向、軸襯套 | 直徑 0.240" x 長 0.468" (6.10mm x 11.89mm) | 軸向、軸襯套
4206-013LF | Tusonix a Subsidiary of CTS Electronic Components | FILTER | 4200 | 有源 | - | - | - | - | - | - | - | - | - | - | - | - | - | - | - | - | -
4206-016LF | Tusonix a Subsidiary of CTS Electronic Components | FILTER LC(PI) 1000PF CHASSIS | 4200 | 有源 | 低通 | 3rd | LC (Pi) | 1 | - | 35dB @ 100MHz | - | 25A | C = 1000pF | 否 | -55°C ~ 125°C | 行動設備的數據線 | 1000V (1kV) | 底盤安裝式 | 軸向、軸襯套 - 2 條凹口型引線 | 直徑 0.375" x 長 0.687" (9.53mm x 17.45mm) | 軸向、軸襯套 - 2 條凹口型引線
4400-050LF | Tusonix a Subsidiary of CTS Electronic Components | FILTER LC 100PF CHASSIS | 4400 | 有源 | 低通 | 2nd | LC | 1 | - | 3dB @ 100MHz | - | 10A | C = 100pF | 否 | -55°C ~ 125°C | 一般用途 | 200V | 底盤安裝式 | 軸向、軸襯套 | 直徑 0.156" x 長 0.340" (3.96mm x 8.64mm) | 軸向、軸襯套
4402-063LF | Tusonix a Subsidiary of CTS Electronic Components | FILTER LC 4700PF CHASSIS | 4402 | 有源 | 低通 | 2nd | LC | 1 | - | 30dB @ 100MHz | - | 10A | C = 4700pF | 否 | -55°C ~ 125°C | 一般用途 | 100V | 底盤安裝式 | 軸向、軸襯套 | 直徑 0.173" x 長 0.406" (4.40mm x 10.32mm) | 軸向、軸襯套
4253-500 | Tusonix a Subsidiary of CTS Electronic Components | FILTER LC(PI) 0.012UF CHASSIS | 4200 | 有源 | 低通 | 3rd | LC (Pi) | 1 | - | 65dB @ 1GHz ~ 10GHz | - | 10A | C = 0.012µF | 否 | - | 一般用途 | 70V | 底盤安裝式 | 軸向、軸襯套、1 條轉臺引線 | 直徑 0.250" x 長 0.687" (6.35mm x 17.45mm) | 軸向、軸襯套、1 條轉臺引線
2904476 | Phoenix Contact | FILTER RC ESD DIN RAIL | PLC | 有源 | 低通 | 2nd | RC | 2 | - | - | - | 15mA | - | 是 | -25°C ~ 55°C | - | 24V | DIN 導軌 | - | - | -
FN7661-10-M3 | Schaffner EMC Inc. | FILTER LC(PI) 70NH/0.1UF BOLT | FN 766X | 有源 | 低通 | 3rd | LC (Pi) | 1 | - | - | 0.0012 | 10A | L = 70nH、C = 0.1µF | 否 | -40°C ~ 100°C | 行動設備的數據線 | 130V | 螺栓式安裝 | 軸向 - 螺紋終端 | 直徑 0.787" x 長 3.071" (20.00mm x 78.00mm) | 軸向 - 螺紋終端
EMIF02-USB05C2 | STMicroelectronics | FILTER RC(PI) ESD SMD | EMIF | 停產 | 低通 | 2nd | RC (Pi) | 2 | - | - | 33、1.5k | - | R = 33Ohm、1.5 kOhm、C = 30pF | 是 | -40°C ~ 85°C | USB | - | 表面黏著式 | 8-WFBGA、FCBGA | 長 0.076" x 寬 0.036" (1.92mm x 0.92mm) | 8-WFBGA、FCBGA
PSSI3120CA,235 | NXP USA Inc. | FILTER RC ESD SMD | PSSI | 停產 | 帶阻 | 3rd | RC | 1 | - | - | 51、55 | 10mA | R = 51Ohm、55Ohm、C = 180pF | 是 | - | 行動設備的數據線 | 5V | 表面黏著式 | TO-236-3、SC-59、SOT-23-3 | 長 0.114" x 寬 0.052" (2.90mm x 1.30mm) | TO-236-3、SC-59、SOT-23-3
PEMI6CSP/RW,135 | Nexperia USA Inc. | FILTER RC(PI) 100 OHM/30PF SMD | PEMIxCSP | 停產 | 低通 | 2nd | RC (Pi) | 6 | 98MHz (臨界值) | 32dB @ 800MHz ~ 3GHz | 100 | 33mA | R = 100Ohm、C = 30pF (總計) | 是 | -40°C ~ 85°C | LAN、PCS、WAN | - | 表面黏著式 | 15-UFBGA、WLCSP | 長 0.093" x 寬 0.041" (2.36mm x 1.05mm) | 15-UFBGA、WLCSP
PEMI4CSP/RW,135 | Nexperia USA Inc. | FILTER RC(PI) 100 OHM/30PF SMD | PEMIxCSP | 停產 | 低通 | 2nd | RC (Pi) | 4 | 98MHz (臨界值) | 32dB @ 800MHz ~ 3GHz | 100 | 33mA | R = 100Ohm、C = 30pF (總計) | 是 | -40°C ~ 85°C | LAN、PCS、WAN | - | 表面黏著式 | 10-UFBGA、WLCSP | 長 0.061" x 寬 0.041" (1.56mm x 1.05mm) | 10-UFBGA、WLCSP
IP4364CX8/LF/P,135 | Nexperia USA Inc. | FILTER RC(PI) ESD SMD | - | 停產 | 低通 | 2nd | RC (Pi) | 3 | - | - | 47、100 | - | R = 47Ohm、100Ohm、C = 17pF (總計) | 是 | -35°C ~ 85°C | 行動設備的數據線 | - | 表面黏著式 | 8-WFBGA、WLCSP | 長 0.046" x 寬 0.046" (1.16mm x 1.16mm) | 8-WFBGA、WLCSP
IP4338CX24/LF,135 | NXP USA Inc. | FILTER RC(PI) 70 OHM/25PF SMD | - | 停產 | 低通 | 2nd | RC (Pi) | 10 | - | 20dB @ 800MHz ~ 3GHz | 70 | 33mA | R = 70Ohm、C = 25pF | 是 | -30°C ~ 85°C | LAN、PCS、WAN | - | 表面黏著式 | 24-WFBGA、WLCSP | 長 0.079" x 寬 0.077" (2.01mm x 1.96mm) | 24-WFBGA、WLCSP
IP4337CX18/LF,135 | NXP USA Inc. | FILTER RC(PI) 70 OHM/25PF SMD | - | 停產 | 低通 | 2nd | RC (Pi) | 7 | - | 20dB @ 800MHz ~ 3GHz | 70 | 33mA | R = 70Ohm、C = 25pF | 是 | -30°C ~ 85°C | LAN、PCS、WAN | - | 表面黏著式 | 18-WFBGA、WLCSP | 長 0.077" x 寬 0.063" (1.96mm x 1.61mm) | 18-WFBGA、WLCSP
IP4254CZ8-4,118 | NXP USA Inc. | FILTER RC(PI) 100 OHM/30PF SMD | - | 停產 | 低通 | 2nd | RC (Pi) | 4 | - | 28dB @ 800MHz ~ 3GHz | 100 | - | R = 100Ohm、C = 30pF (總計) | 是 | -40°C ~ 85°C | LAN、WAN | - | 表面黏著式 | 8-XFDFN 裸焊盤 | 長 0.067" x 寬 0.053" (1.70mm x 1.35mm) | 8-XFDFN 裸焊盤
IP4254CZ16-8,118 | NXP USA Inc. | FILTER RC(PI) 100 OHM/30PF SMD | - | 停產 | 低通 | 2nd | RC (Pi) | 8 | - | 28dB @ 800MHz ~ 3GHz | 100 | - | R = 100Ohm、C = 30pF (總計) | 是 | -40°C ~ 85°C | LAN、WAN | - | 表面黏著式 | 16-XFDFN 裸焊盤 | 長 0.130" x 寬 0.053" (3.30mm x 1.35mm) | 16-XFDFN 裸焊盤
IP4254CZ12-6,118 | NXP USA Inc. | FILTER RC(PI) 100 OHM/30PF SMD | - | 停產 | 低通 | 2nd | RC (Pi) | 6 | - | 28dB @ 800MHz ~ 3GHz | 100 | - | R = 100Ohm、C = 30pF (總計) | 是 | -40°C ~ 85°C | LAN、WAN | - | 表面黏著式 | 12-XFDFN 裸焊盤 | 長 0.098" x 寬 0.053" (2.50mm x 1.35mm) | 12-XFDFN 裸焊盤
IP4253CZ8-4,118 | NXP USA Inc. | FILTER RC(PI) 200 OHM/30PF SMD | - | 停產 | 低通 | 2nd | RC (Pi) | 4 | - | 33dB @ 800MHz ~ 3GHz | 200 | - | R = 200Ohm、C = 30pF (總計) | 是 | -40°C ~ 85°C | LAN、WAN | - | 表面黏著式 | 8-XFDFN 裸焊盤 | 長 0.067" x 寬 0.053" (1.70mm x 1.35mm) | 8-XFDFN 裸焊盤
IP4253CZ16-8,118 | NXP USA Inc. | FILTER RC(PI) 200 OHM/30PF SMD | - | 停產 | 低通 | 2nd | RC (Pi) | 8 | - | 33dB @ 800MHz ~ 3GHz | 200 | - | R = 200Ohm、C = 30pF (總計) | 是 | -40°C ~ 85°C | LAN、WAN | - | 表面黏著式 | 16-XFDFN 裸焊盤 | 長 0.130" x 寬 0.053" (3.30mm x 1.35mm) | 16-XFDFN 裸焊盤
IP4253CZ12-6,118 | NXP USA Inc. | FILTER RC(PI) 200 OHM/30PF SMD | - | 停產 | 低通 | 2nd | RC (Pi) | 6 | - | 33dB @ 800MHz ~ 3GHz | 200 | - | R = 200Ohm、C = 30pF (總計) | 是 | -40°C ~ 85°C | LAN、WAN | - | 表面黏著式 | 12-XFDFN 裸焊盤 | 長 0.098" x 寬 0.053" (2.50mm x 1.35mm) | 12-XFDFN 裸焊盤
IP4251CZ12-6,118 | NXP USA Inc. | FILTER RC(PI) 100 OHM/10PF SMD | - | 停產 | 低通 | 2nd | RC (Pi) | 6 | - | 16dB @ 800MHz ~ 3GHz | 100 | - | R = 100Ohm、C = 10pF (總計) | 是 | -40°C ~ 85°C | LAN、WAN | - | 表面黏著式 | 12-XFDFN 裸焊盤 | 長 0.098" x 寬 0.053" (2.50mm x 1.35mm) | 12-XFDFN 裸焊盤
IP4251CZ12-6,135 | NXP USA Inc. | FILTER RC(PI) 100 OHM/10PF SMD | - | 停產 | 低通 | 2nd | RC (Pi) | 6 | - | 16dB @ 800MHz ~ 3GHz | 100 | - | R = 100Ohm、C = 10pF (總計) | 是 | -40°C ~ 85°C | LAN、WAN | - | 表面黏著式 | 12-XFDFN 裸焊盤 | 長 0.098" x 寬 0.053" (2.50mm x 1.35mm) | 12-XFDFN 裸焊盤
IP4064CX8/LF/P,135 | Nexperia USA Inc. | FILTER RC(PI) ESD SMD | - | 停產 | 低通 | 2nd | RC (Pi) | 3 | - | - | 47、100 | - | R = 47Ohm、100Ohm、C = 17pF (總計) | 是 | -35°C ~ 85°C | 行動設備的數據線 | - | 表面黏著式 | 8-WFBGA、WLCSP | 長 0.056" x 寬 0.056" (1.43mm x 1.41mm) | 8-WFBGA、WLCSP
IP4027CX20/LF,135 | NXP USA Inc. | FILTER RC(PI) 10 OHM/20PF SMD | - | 停產 | 低通 | 2nd | RC (Pi) | 6 | - | - | 10、40、1.45k | - | R = 10Ohm、C = 20pF | 是 | -45°C ~ 85°C | 音頻 | - | 表面黏著式 | 20-CSP | 長 0.099" x 寬 0.075" (2.52mm x 1.91mm) | 20-CSP
IP3337CX18/LF/P,13 | NXP USA Inc. | FILTER LC(PI) 60NH/25PF ESD SMD | - | 停產 | 低通 | 3rd | LC (Pi) | 7 | 180MHz (臨界值) | 40dB @ 800MHz ~ 3GHz | 125 | 10mA | L = 60nH (總計)、C = 25pF (總計) | 是 | -35°C ~ 85°C | GSM、LAN、PCS、WAN | - | 表面黏著式 | 18-WFBGA、WLCSP | 長 0.081" x 寬 0.065" (2.06mm x 1.66mm) | 18-WFBGA、WLCSP
IP3048CX5,135 | NXP USA Inc. | FILTER LC(PI) 3NH/190PF ESD SMD | - | 停產 | 低通 | 3rd | LC (Pi) | 2 | - | 35dB @ 800MHz ~ 2GHz | 0.25 | 625mA | L = 3nH (總計)、C = 190pF (總計) | 是 | -40°C ~ 85°C | GSM、LAN、PCS、WAN | - | 表面黏著式 | 5-WFBGA、WLCSP | 長 0.059" x 寬 0.045" (1.51mm x 1.14mm) | 5-WFBGA、WLCSP
IP4355CX6/LF,135 | NXP USA Inc. | FILTER RC(PI) 470 OHM/20PF SMD | - | 停產 | 低通 | 2nd | RC (Pi) | 2 | - | - | 470 | - | R = 470Ohm、C = 20pF | 是 | -30°C ~ 85°C | 行動設備的數據線 | - | 表面黏著式 | 6-CSP | 長 0.046" x 寬 0.030"（1.16mm x 0.76mm） | 6-CSP
IP4078CX6/LF,135 | NXP USA Inc. | FILTER RC(PI) 33 OHM/35PF SMD | - | 停產 | 低通 | 2nd | RC (Pi) | 2 | - | - | 33 | - | R = 33Ohm、C = 35pF | 是 | -40°C ~ 85°C | USB | - | 表面黏著式 | 6-CSP | 長 0.056" x 寬 0.037" (1.41mm x 0.93mm) | 6-CSP
IP4055CX6/LF,135 | NXP USA Inc. | FILTER RC(PI) 470 OHM/35PF SMD | - | 停產 | 低通 | 2nd | RC (Pi) | 2 | - | - | 470 | - | R = 470Ohm、C = 35pF | 是 | -40°C ~ 85°C | 音頻 | - | 表面黏著式 | 6-CSP | 長 0.061" x 寬 0.041" (1.56mm x 1.05mm) | 6-CSP
IP4051CX11/LF,135 | NXP USA Inc. | FILTER RC(PI) 47 OHM/25PF SMD | - | 停產 | 低通 | 2nd | RC (Pi) | 4 | - | - | 47、13k、56k | - | R = 47Ohm、C = 25pF | 是 | -40°C ~ 85°C | 行動設備的數據線 | - | 表面黏著式 | 11-WFBGA、WLCSP | 長 0.075" x 寬 0.056" (1.91mm x 1.41mm) | 11-WFBGA、WLCSP
IP4048CX5/LF,135 | Nexperia USA Inc. | FILTER RC(PI) 10 OHM/200PF SMD | - | 停產 | 低通 | 2nd | RC (Pi) | 2 | - | - | 10 | - | R = 10Ohm、C = 200pF (總計) | 是 | -40°C ~ 85°C | 音頻 | - | 表面黏著式 | 5-UFBGA、WLCSP | 長 0.050" x 寬 0.038" (1.28mm x 0.96mm) | 5-UFBGA、WLCSP
IP3047CX6,135 | NXP USA Inc. | FILTER LC(PI) 3NH/190PF ESD SMD | - | 停產 | 低通 | 3rd | LC (Pi) | 2 | - | 35dB @ 800MHz ~ 2GHz | 0.25 | 625mA | L = 3nH (總計)、C = 190pF (總計) | 是 | -40°C ~ 85°C | 音頻 | - | 表面黏著式 | 6-WFBGA、WLCSP | 長 0.063" x 寬 0.045" (1.60mm x 1.15mm) | 6-WFBGA、WLCSP
IP4252CZ16-8,118 | NXP USA Inc. | FILTER RC(PI) 40 OHM/12PF SMD | - | 停產 | 低通 | 2nd | RC (Pi) | 8 | - | 12dB @ 800MHz ~ 3GHz | 40 | - | R = 40Ohm、C = 12pF (總計) | 是 | -40°C ~ 85°C | LAN、WAN | - | 表面黏著式 | 16-XFDFN 裸焊盤 | 長 0.130" x 寬 0.053" (3.30mm x 1.35mm) | 16-XFDFN 裸焊盤
IP4052CX20/LF,135 | NXP USA Inc. | FILTER RC(PI) 40 OHM/18PF SMD | - | 停產 | 低通 | 2nd | RC (Pi) | 6 | - | - | 40、25k、50k | - | R = 40Ohm、C = 18pF | 是 | -40°C ~ 85°C | 行動設備的數據線 | - | 表面黏著式 | 20-CSP | 長 0.100" x 寬 0.079" (2.54mm x 2.00mm) | 20-CSP
IP4058CX8/LF,135 | NXP USA Inc. | FILTER RC(PI) ESD SMD | - | 停產 | 低通 | 2nd | RC (Pi) | 2 | - | - | 33、1.5k | - | R = 33Ohm、1.5 kOhm、C = 35pF | 是 | -30°C ~ 85°C | USB | - | 表面黏著式 | 8-UFBGA、WLCSP | 長 0.075" x 寬 0.036" (1.90mm x 0.91mm) | 8-UFBGA、WLCSP
IP4088CX20/LF,135 | NXP USA Inc. | FILTER RC(PI) 100 OHM/50PF SMD | - | 停產 | 低通 | 2nd | RC (Pi) | 8 | - | - | 100 | - | R = 100Ohm、C = 50pF | 是 | -40°C ~ 85°C | 行動設備的數據線 | - | 表面黏著式 | 20-WFBGA、WLCSP | 長 0.154" x 寬 0.050" (3.91mm x 1.28mm) | 20-WFBGA、WLCSP
IP4056CX8/LF,135 | NXP USA Inc. | FILTER RC(PI) ESD SMD | - | 停產 | 低通 | 2nd | RC (Pi) | 2 | - | - | 33、1.3k | - | R = 33Ohm、1.3 kOhm、C = 30pF | 是 | -30°C ~ 85°C | USB | - | 表面黏著式 | 8-UFBGA、WLCSP | 長 0.071" x 寬 0.047" (1.80mm x 1.20mm) | 8-UFBGA、WLCSP
IP4054CX15/LF,135 | Nexperia USA Inc. | FILTER RC(PI) 100 OHM/60PF SMD | - | 停產 | 低通 | 2nd | RC (Pi) | 4 | - | - | 100 | - | R = 100Ohm、C = 60pF | 是 | -40°C ~ 85°C | 行動設備的數據線 | - | 表面黏著式 | 15-WLCSP | 長 0.117" x 寬 0.052" (2.96mm x 1.33mm) | 15-WLCSP
IP4053CX15/LF,135 | Nexperia USA Inc. | FILTER RC(PI) 100 OHM/60PF SMD | - | 停產 | 低通 | 2nd | RC (Pi) | 6 | - | - | 100 | - | R = 100Ohm、C = 60pF | 是 | -40°C ~ 85°C | 行動設備的數據線 | - | 表面黏著式 | 15-WLCSP | 長 0.117" x 寬 0.052" (2.96mm x 1.33mm) | 15-WLCSP
IP4032CX25/LF,135 | NXP USA Inc. | FILTER RC(PI) 80 OHM/40PF SMD | - | 停產 | 低通 | 2nd | RC (Pi) | 10 | - | - | 80 | - | R = 80Ohm、C = 40pF | 是 | -45°C ~ 85°C | 行動設備的數據線 | - | 表面黏著式 | 25-WLCSP | 長 0.095" x 寬 0.095" (2.41mm x 2.41mm) | 25-WLCSP
IP4353CX15/LF,135 | NXP USA Inc. | FILTER RC(PI) 100 OHM/60PF SMD | - | 停產 | 低通 | 2nd | RC (Pi) | 6 | - | - | 100 | - | R = 100Ohm、C = 60pF | 是 | -30°C ~ 85°C | 行動設備的數據線 | - | 表面黏著式 | 15-WLCSP | 長 0.094" x 寬 0.041" (2.38mm x 1.05mm) | 15-WLCSP
IP4338CX24/LF/P,13 | Nexperia USA Inc. | FILTER RC(PI) 70 OHM/25PF SMD | - | 停產 | 低通 | 2nd | RC (Pi) | 10 | - | 20dB @ 800MHz ~ 3GHz | 70 | 33mA | R = 70Ohm、C = 25pF | 是 | -30°C ~ 85°C | LAN、PCS、WAN | - | 表面黏著式 | 24-WFBGA、WLCSP | 長 0.079" x 寬 0.077" (2.01mm x 1.96mm) | 24-WFBGA、WLCSP
IP4337CX18/LF/P,13 | Nexperia USA Inc. | FILTER RC(PI) 70 OHM/25PF SMD | - | 停產 | 低通 | 2nd | RC (Pi) | 7 | - | 20dB @ 800MHz ~ 3GHz | 70 | 33mA | R = 70Ohm、C = 25pF | 是 | -30°C ~ 85°C | LAN、PCS、WAN | - | 表面黏著式 | 18-WFBGA、WLCSP | 長 0.077" x 寬 0.063" (1.96mm x 1.61mm) | 18-WFBGA、WLCSP
IP4264CZ8-20,118 | NXP USA Inc. | FILTER RC(PI) ESD SMD | - | 停產 | 低通 | 2nd | RC (Pi) | 3 | - | 45dB @ 800MHz ~ 6GHz | 47、100 | - | R = 47Ohm、100Ohm、C = 11pF (總計) | 是 | -35°C ~ 85°C | 行動設備的數據線 | - | 表面黏著式 | 8-XFDFN 裸焊盤 | 長 0.067" x 寬 0.053" (1.70mm x 1.35mm) | 8-XFDFN 裸焊盤
IP4256CZ3-M,315 | Nexperia USA Inc. | FILTER RC(PI) 100 OHM/19PF SMD | - | 停產 | 低通 | 2nd | RC (Pi) | 1 | - | 20dB @ 800MHz ~ 3GHz | 100 | - | R = 100Ohm、C = 19pF (總計) | 是 | -40°C ~ 85°C | LAN、WAN | - | 表面黏著式 | SC-101、SOT-883 | 長 0.039" x 寬 0.024" (1.00mm x 0.60mm) | SC-101、SOT-883
IP4041CX25/LF/P,13 | Nexperia USA Inc. | FILTER RC(PI) 200 OHM/50PF SMD | - | 停產 | 低通 | 2nd | RC (Pi) | 10 | - | 30dB @ 800MHz ~ 2.4GHz | 200 | - | R = 200Ohm (總計)、C = 50pF (總計) | 是 | -35°C ~ 85°C | GSM、LAN、PCS、WAN | - | 表面黏著式 | 25-WFBGA、WLCSP | 長 0.095" x 寬 0.095" (2.41mm x 2.41mm) | 25-WFBGA、WLCSP
IP4264CZ8-40,118 | NXP USA Inc. | FILTER RC(PI) ESD SMD | - | 停產 | 低通 | 2nd | RC (Pi) | 3 | - | 50dB @ 800MHz ~ 6GHz | 47、100 | - | R = 47Ohm、100Ohm、C = 23pF (總計) | 是 | -35°C ~ 85°C | 行動設備的數據線 | - | 表面黏著式 | 8-XFDFN 裸焊盤 | 長 0.067" x 寬 0.053" (1.70mm x 1.35mm) | 8-XFDFN 裸焊盤
IP4256CZ6-F,115 | Nexperia USA Inc. | FILTER RC(PI) 100 OHM/19PF SMD | - | 停產 | 低通 | 2nd | RC (Pi) | 2 | - | 20dB @ 800MHz ~ 3GHz | 100 | - | R = 100Ohm、C = 19pF (總計) | 是 | -40°C ~ 85°C | LAN、WAN | - | 表面黏著式 | 6-XFDFN | 長 0.057" x 寬 0.039"（1.45mm x 1.00mm） | 6-XFDFN
IP4035CX24/LF/P,13 | Nexperia USA Inc. | FILTER RC(PI) 1 KOHM/50PF SMD | - | 停產 | 低通 | 2nd | RC (Pi) | 10 | - | 25dB @ 800MHz ~ 3GHz | 1k | 7mA | R = 1 kOhm (總計)、C = 50pF (總計) | 是 | -45°C ~ 85°C | 行動設備的數據線 | - | 表面黏著式 | 24-WFBGA、WLCSP | 長 0.096" x 寬 0.095" (2.45mm x 2.41mm) | 24-WFBGA、WLCSP
IP4035CX24/LF,135 | NXP USA Inc. | FILTER RC(PI) 1 KOHM/50PF SMD | - | 停產 | 低通 | 2nd | RC (Pi) | 10 | - | 25dB @ 800MHz ~ 3GHz | 1k | 7mA | R = 1 kOhm (總計)、C = 50pF (總計) | 是 | -45°C ~ 85°C | 行動設備的數據線 | - | 表面黏著式 | 24-UFBGA、WLCSP | 長 0.096" x 寬 0.095" (2.45mm x 2.41mm) | 24-UFBGA、WLCSP
EXC-EMT103DT | Panasonic Electronic Components | FILTER LC(T) 0.01UF TH | EXCEMT | 停產 | 低通 | 3rd | LC (T 型) | 1 | - | 25dB @ 25MHz ~ 120MHz | - | 5A | C = 10000pF | 否 | -25°C ~ 85°C | 行動設備的數據線 | 16V | 通孔式 | 徑向 - 3 引線 | 長 0.256" x 寬 0.098" (6.50mm x 2.50mm) | 徑向 - 3 引線
EXC-CET220U | Panasonic Electronic Components | FILTER LC(T) 22PF 900MHZ SMD | EXCCET | 停產 | 低通 | 3rd | LC (T 型) | 1 | 900MHz (臨界值) | 25dB @ 800MHz ~ 1GHz | 0.05 | 2A | C = 22pF | 否 | -40°C ~ 85°C | 行動設備的數據線 | 50V | 表面黏著式 | 1807 (公制 4518)、3 PC板 | 長 0.177" x 寬 0.071" (4.50mm x 1.80mm) | 1807 (公制 4518)、3 PC板
EXC-CET470U | Panasonic Electronic Components | FILTER LC(T) 47PF 500MHZ SMD | EXCCET | 停產 | 低通 | 3rd | LC (T 型) | 1 | 500MHz (臨界值) | 25dB @ 450MHz ~ 550MHz | 0.05 | 2A | C = 47pF | 否 | -40°C ~ 85°C | 行動設備的數據線 | 50V | 表面黏著式 | 1807 (公制 4518)、3 PC板 | 長 0.177" x 寬 0.071" (4.50mm x 1.80mm) | 1807 (公制 4518)、3 PC板
EXC-CET101U | Panasonic Electronic Components | FILTER LC(T) 100PF 135MHZ SMD | EXCCET | 停產 | 低通 | 3rd | LC (T 型) | 1 | 135MHz (臨界值) | 25dB @ 300MHz ~ 450MHz | 0.05 | 2A | C = 100pF | 否 | -40°C ~ 85°C | 行動設備的數據線 | 50V | 表面黏著式 | 1807 (公制 4518)、3 PC板 | 長 0.177" x 寬 0.071" (4.50mm x 1.80mm) | 1807 (公制 4518)、3 PC板
EXC-CET271U | Panasonic Electronic Components | FILTER LC(T) 270PF 200MHZ SMD | EXCCET | 停產 | 低通 | 3rd | LC (T 型) | 1 | 200MHz (臨界值) | 25dB @ 200MHz ~ 300MHz | 0.05 | 2A | C = 270pF | 否 | -40°C ~ 85°C | 行動設備的數據線 | 50V | 表面黏著式 | 1807 (公制 4518)、3 PC板 | 長 0.177" x 寬 0.071" (4.50mm x 1.80mm) | 1807 (公制 4518)、3 PC板
EXC-CET471U | Panasonic Electronic Components | FILTER LC(T) 470PF 150MHZ SMD | EXCCET | 停產 | 低通 | 3rd | LC (T 型) | 1 | 150MHz (臨界值) | 25dB @ 100MHz ~ 220MHz | 0.05 | 2A | C = 470pF | 否 | -40°C ~ 85°C | 行動設備的數據線 | 50V | 表面黏著式 | 1807 (公制 4518)、3 PC板 | 長 0.177" x 寬 0.071" (4.50mm x 1.80mm) | 1807 (公制 4518)、3 PC板
EXC-CET102U | Panasonic Electronic Components | FILTER LC(T) 1000PF 110MHZ SMD | EXCCET | 停產 | 低通 | 3rd | LC (T 型) | 1 | 110MHz (臨界值) | 25dB @ 65MHz ~ 200MHz | 0.05 | 2A | C = 1000pF | 否 | -40°C ~ 85°C | 行動設備的數據線 | 50V | 表面黏著式 | 1807 (公制 4518)、3 PC板 | 長 0.177" x 寬 0.071" (4.50mm x 1.80mm) | 1807 (公制 4518)、3 PC板
EXC-CET222U | Panasonic Electronic Components | FILTER LC(T) 2200PF 65MHZ SMD | EXCCET | 停產 | 低通 | 3rd | LC (T 型) | 1 | 65MHz (臨界值) | 25dB @ 35MHz ~ 180MHz | 0.05 | 2A | C = 2200pF | 否 | -40°C ~ 85°C | 行動設備的數據線 | 50V | 表面黏著式 | 1807 (公制 4518)、3 PC板 | 長 0.177" x 寬 0.071" (4.50mm x 1.80mm) | 1807 (公制 4518)、3 PC板
EXC-CET103U | Panasonic Electronic Components | FILTER LC(T) 0.01UF 32MHZ SMD | EXCCET | 停產 | 低通 | 3rd | LC (T 型) | 1 | 32MHz (臨界值) | 25dB @ 15MHz ~ 120MHz | 0.05 | 2A | C = 10000pF | 否 | -40°C ~ 85°C | 行動設備的數據線 | 50V | 表面黏著式 | 1807 (公制 4518)、3 PC板 | 長 0.177" x 寬 0.071" (4.50mm x 1.80mm) | 1807 (公制 4518)、3 PC板
EXC-CET103U | Panasonic Electronic Components | FILTER LC(T) 0.01UF 32MHZ SMD | EXCCET | Digi-Key 停止供應 | 低通 | 3rd | LC (T 型) | 1 | 32MHz (臨界值) | 25dB @ 15MHz ~ 120MHz | 0.05 | 2A | C = 10000pF | 否 | -40°C ~ 85°C | 行動設備的數據線 | 50V | 表面黏著式 | 1807 (公制 4518)、3 PC板 | 長 0.177" x 寬 0.071" (4.50mm x 1.80mm) | 1807 (公制 4518)、3 PC板
ELK-E100FA | Panasonic Electronic Components | FILTER LC(T) 10PF 250MHZ SMD | ELKE | 停產 | 低通 | 3rd | LC (T 型) | 1 | 250MHz (臨界值) | - | - | 2A | C = 10pF | 否 | -40°C ~ 85°C | 行動設備的數據線 | 50V | 表面黏著式 | 1207（公制 3218)、3 PC 板 | 長 0.126" x 寬 0.071"（3.20mm x 1.80mm） | 1207（公制 3218)、3 PC 板
ELK-E220FA | Panasonic Electronic Components | FILTER LC(T) 22PF 200MHZ SMD | ELKE | 停產 | 低通 | 3rd | LC (T 型) | 1 | 200MHz (臨界值) | - | - | 2A | C = 22pF | 否 | -40°C ~ 85°C | 行動設備的數據線 | 50V | 表面黏著式 | 1207（公制 3218)、3 PC 板 | 長 0.126" x 寬 0.071"（3.20mm x 1.80mm） | 1207（公制 3218)、3 PC 板
ELK-E470FA | Panasonic Electronic Components | FILTER LC(T) 47PF 100MHZ SMD | ELKE | 停產 | 低通 | 3rd | LC (T 型) | 1 | 100MHz (臨界值) | - | - | 2A | C = 47pF | 否 | -40°C ~ 85°C | 行動設備的數據線 | 50V | 表面黏著式 | 1207（公制 3218)、3 PC 板 | 長 0.126" x 寬 0.071"（3.20mm x 1.80mm） | 1207（公制 3218)、3 PC 板
ELK-E101FA | Panasonic Electronic Components | FILTER LC(T) 100PF 50MHZ SMD | ELKE | 停產 | 低通 | 3rd | LC (T 型) | 1 | 50MHz (臨界值) | - | - | 2A | C = 100pF | 否 | -40°C ~ 85°C | 行動設備的數據線 | 50V | 表面黏著式 | 1207（公制 3218)、3 PC 板 | 長 0.126" x 寬 0.071"（3.20mm x 1.80mm） | 1207（公制 3218)、3 PC 板
ELK-E221FA | Panasonic Electronic Components | FILTER LC(T) 220PF 25MHZ SMD | ELKE | 停產 | 低通 | 3rd | LC (T 型) | 1 | 25MHz (臨界值) | - | - | 2A | C = 220pF | 否 | -40°C ~ 85°C | 行動設備的數據線 | 50V | 表面黏著式 | 1207（公制 3218)、3 PC 板 | 長 0.126" x 寬 0.071"（3.20mm x 1.80mm） | 1207（公制 3218)、3 PC 板
ELK-E471FA | Panasonic Electronic Components | FILTER LC(T) 470PF 10MHZ SMD | ELKE | 停產 | 低通 | 3rd | LC (T 型) | 1 | 10MHz (臨界值) | - | - | 2A | C = 470pF | 否 | -40°C ~ 85°C | 行動設備的數據線 | 50V | 表面黏著式 | 1207（公制 3218)、3 PC 板 | 長 0.126" x 寬 0.071"（3.20mm x 1.80mm） | 1207（公制 3218)、3 PC 板
ELK-E102FA | Panasonic Electronic Components | FILTER LC(T) 1000PF 5MHZ SMD | ELKE | 停產 | 低通 | 3rd | LC (T 型) | 1 | 5MHz (臨界值) | - | - | 2A | C = 1000pF | 否 | -40°C ~ 85°C | 行動設備的數據線 | 50V | 表面黏著式 | 1207（公制 3218)、3 PC 板 | 長 0.126" x 寬 0.071"（3.20mm x 1.80mm） | 1207（公制 3218)、3 PC 板
ELK-E222FA | Panasonic Electronic Components | FILTER LC(T) 2200PF 2MHZ SMD | ELKE | 停產 | 低通 | 3rd | LC (T 型) | 1 | 2MHz (臨界值) | - | - | 2A | C = 2200pF | 否 | -40°C ~ 85°C | 行動設備的數據線 | 50V | 表面黏著式 | 1207（公制 3218)、3 PC 板 | 長 0.126" x 寬 0.071"（3.20mm x 1.80mm） | 1207（公制 3218)、3 PC 板
ELK-E103FA | Panasonic Electronic Components | FILTER LC(T) 0.01UF 500KHZ SMD | ELKE | 停產 | 低通 | 3rd | LC (T 型) | 1 | 500kHz (臨界值) | - | - | 2A | C = 10000pF | 否 | -40°C ~ 85°C | 行動設備的數據線 | 50V | 表面黏著式 | 1207（公制 3218)、3 PC 板 | 長 0.126" x 寬 0.071"（3.20mm x 1.80mm） | 1207（公制 3218)、3 PC 板
EZA-ST12AAAJ | Panasonic Electronic Components | FILTER RC(PI) 22 OHM/47PF SMD | EZAST | 停產 | 低通 | 4th | RC (Pi) | 4 | - | - | 22 | - | R = 22Ohm、C = 47pF | 否 | -25°C ~ 85°C | 行動設備的數據線 | 25V | 表面黏著式 | 1608 (公制 4021)、凹 | 長 0.157" x 寬 0.083" (4.00mm x 2.10mm) | 1608 (公制 4021)、凹
EZA-ST13AAAJ | Panasonic Electronic Components | FILTER RC(PI) 22 OHM/100PF SMD | EZAST | 停產 | 低通 | 4th | RC (Pi) | 4 | - | - | 22 | - | R = 22Ohm、C = 100pF | 否 | -25°C ~ 85°C | 行動設備的數據線 | 25V | 表面黏著式 | 1608 (公制 4021)、凹 | 長 0.157" x 寬 0.083" (4.00mm x 2.10mm) | 1608 (公制 4021)、凹
EZA-ST21AAAJ | Panasonic Electronic Components | FILTER RC(PI) 47 OHM/22PF SMD | EZAST | 停產 | 低通 | 4th | RC (Pi) | 4 | - | - | 47 | - | R = 47Ohm、C = 22pF | 否 | -25°C ~ 85°C | 行動設備的數據線 | 25V | 表面黏著式 | 1608 (公制 4021)、凹 | 長 0.157" x 寬 0.083" (4.00mm x 2.10mm) | 1608 (公制 4021)、凹
EZA-ST22AAAJ | Panasonic Electronic Components | FILTER RC(PI) 47 OHM/47PF SMD | EZAST | 停產 | 低通 | 4th | RC (Pi) | 4 | - | - | 47 | - | R = 47Ohm、C = 47pF | 否 | -25°C ~ 85°C | 行動設備的數據線 | 25V | 表面黏著式 | 1608 (公制 4021)、凹 | 長 0.157" x 寬 0.083" (4.00mm x 2.10mm) | 1608 (公制 4021)、凹
EZA-ST23AAAJ | Panasonic Electronic Components | FILTER RC(PI) 47 OHM/100PF SMD | EZAST | 停產 | 低通 | 4th | RC (Pi) | 4 | - | - | 47 | - | R = 47Ohm、C = 100pF | 否 | -25°C ~ 85°C | 行動設備的數據線 | 25V | 表面黏著式 | 1608 (公制 4021)、凹 | 長 0.157" x 寬 0.083" (4.00mm x 2.10mm) | 1608 (公制 4021)、凹
EZA-ST32AAAJ | Panasonic Electronic Components | FILTER RC(PI) 100 OHM/47PF SMD | EZAST | 停產 | 低通 | 4th | RC (Pi) | 4 | - | - | 100 | - | R = 100Ohm、C = 47pF | 否 | -25°C ~ 85°C | 行動設備的數據線 | 25V | 表面黏著式 | 1608 (公制 4021)、凹 | 長 0.157" x 寬 0.083" (4.00mm x 2.10mm) | 1608 (公制 4021)、凹
EZA-ST33AAAJ | Panasonic Electronic Components | FILTER RC(PI) 100 OHM/100PF SMD | EZAST | 停產 | 低通 | 4th | RC (Pi) | 4 | - | - | 100 | - | R = 100Ohm、C = 100pF | 否 | -25°C ~ 85°C | 行動設備的數據線 | 25V | 表面黏著式 | 1608 (公制 4021)、凹 | 長 0.157" x 寬 0.083" (4.00mm x 2.10mm) | 1608 (公制 4021)、凹
EZA-ST53AAAJ | Panasonic Electronic Components | FILTER RC(PI) 470 OHM/100PF SMD | EZAST | 停產 | 低通 | 4th | RC (Pi) | 4 | - | - | 470 | - | R = 470Ohm、C = 100pF | 否 | -25°C ~ 85°C | 行動設備的數據線 | 25V | 表面黏著式 | 1608 (公制 4021)、凹 | 長 0.157" x 寬 0.083" (4.00mm x 2.10mm) | 1608 (公制 4021)、凹
EZA-ST61AAAJ | Panasonic Electronic Components | FILTER RC(PI) 1 KOHM/22PF SMD | EZAST | 停產 | 低通 | 4th | RC (Pi) | 4 | - | - | 1k | - | R = 1kOhm、C = 22pF | 否 | -25°C ~ 85°C | 行動設備的數據線 | 25V | 表面黏著式 | 1608 (公制 4021)、凹 | 長 0.157" x 寬 0.083" (4.00mm x 2.10mm) | 1608 (公制 4021)、凹
EZA-ST63AAAJ | Panasonic Electronic Components | FILTER RC(PI) 1 KOHM/100PF SMD | EZAST | 停產 | 低通 | 4th | RC (Pi) | 4 | - | - | 1k | - | R = 1kOhm、C = 100pF | 否 | -25°C ~ 85°C | 行動設備的數據線 | 25V | 表面黏著式 | 1608 (公制 4021)、凹 | 長 0.157" x 寬 0.083" (4.00mm x 2.10mm) | 1608 (公制 4021)、凹
ELK-TT330IA | Panasonic Electronic Components | FILTER LC(T) 33PF 20MHZ TH | ELKT | 停產 | 低通 | 3rd | LC (T 型) | 1 | 20MHz (臨界值) | - | - | - | C = 33pF | 否 | - | 行動設備的數據線 | - | 通孔式 | 徑向 - 3 引線 | 長 0.276" x 寬 0.102" (7.00mm x 2.60mm) | 徑向 - 3 引線
ELK-TT180EA | Panasonic Electronic Components | FILTER LC(T) 18PF 55MHZ TH | ELKT | 停產 | 低通 | 3rd | LC (T 型) | 1 | 55MHz (臨界值) | - | - | - | C = 18pF | 否 | - | 行動設備的數據線 | - | 通孔式 | 徑向 - 3 引線 | 長 0.276" x 寬 0.102" (7.00mm x 2.60mm) | 徑向 - 3 引線
EZA-DT11AAAJ | Panasonic Electronic Components | FILTER RC(PI) 22 OHM/22PF SMD | EZADT | 停產 | 低通 | 1st | RC (Pi) | 4 | - | - | 22 | - | R = 22Ohm、C = 22pF | 否 | -25°C ~ 85°C | 行動設備的數據線 | 12V | 表面黏著式 | 1206 (公制 3216)、凹、長側端子 | 長 0.126" x 寬 0.063" (3.20mm x 1.60mm) | 1206 (公制 3216)、凹、長側端子
EZA-DT12AAAJ | Panasonic Electronic Components | FILTER RC(PI) 22 OHM/47PF SMD | EZADT | 停產 | 低通 | 1st | RC (Pi) | 4 | - | - | 22 | - | R = 22Ohm、C = 47pF | 否 | -25°C ~ 85°C | 行動設備的數據線 | 12V | 表面黏著式 | 1206 (公制 3216)、凹、長側端子 | 長 0.126" x 寬 0.063" (3.20mm x 1.60mm) | 1206 (公制 3216)、凹、長側端子
EZA-DT13AAAJ | Panasonic Electronic Components | FILTER RC(PI) 22 OHM/100PF SMD | EZADT | 停產 | 低通 | 1st | RC (Pi) | 4 | - | - | 22 | - | R = 22Ohm、C = 100pF | 否 | -25°C ~ 85°C | 行動設備的數據線 | 12V | 表面黏著式 | 1206 (公制 3216)、凹、長側端子 | 長 0.126" x 寬 0.063" (3.20mm x 1.60mm) | 1206 (公制 3216)、凹、長側端子
EZA-DT21AAAJ | Panasonic Electronic Components | FILTER RC(PI) 47 OHM/22PF SMD | EZADT | 停產 | 低通 | 1st | RC (Pi) | 4 | - | - | 47 | - | R = 47Ohm、C = 22pF | 否 | -25°C ~ 85°C | 行動設備的數據線 | 12V | 表面黏著式 | 1206 (公制 3216)、凹、長側端子 | 長 0.126" x 寬 0.063" (3.20mm x 1.60mm) | 1206 (公制 3216)、凹、長側端子
EZA-DT22AAAJ | Panasonic Electronic Components | FILTER RC(PI) 47 OHM/47PF SMD | EZADT | 停產 | 低通 | 1st | RC (Pi) | 4 | - | - | 47 | - | R = 47Ohm、C = 47pF | 否 | -25°C ~ 85°C | 行動設備的數據線 | 12V | 表面黏著式 | 1206 (公制 3216)、凹、長側端子 | 長 0.126" x 寬 0.063" (3.20mm x 1.60mm) | 1206 (公制 3216)、凹、長側端子
EZA-DT23AAAJ | Panasonic Electronic Components | FILTER RC(PI) 47 OHM/100PF SMD | EZADT | 停產 | 低通 | 1st | RC (Pi) | 4 | - | - | 47 | - | R = 47Ohm、C = 100pF | 否 | -25°C ~ 85°C | 行動設備的數據線 | 12V | 表面黏著式 | 1206 (公制 3216)、凹、長側端子 | 長 0.126" x 寬 0.063" (3.20mm x 1.60mm) | 1206 (公制 3216)、凹、長側端子
EZA-DT31AAAJ | Panasonic Electronic Components | FILTER RC(PI) 100 OHM/22PF SMD | EZADT | 停產 | 低通 | 1st | RC (Pi) | 4 | - | - | 100 | - | R = 100Ohm、C = 22pF | 否 | -25°C ~ 85°C | 行動設備的數據線 | 12V | 表面黏著式 | 1206 (公制 3216)、凹、長側端子 | 長 0.126" x 寬 0.063" (3.20mm x 1.60mm) | 1206 (公制 3216)、凹、長側端子
EZA-DT32AAAJ | Panasonic Electronic Components | FILTER RC(PI) 100 OHM/47PF SMD | EZADT | 停產 | 低通 | 1st | RC (Pi) | 4 | - | - | 100 | - | R = 100Ohm、C = 47pF | 否 | -25°C ~ 85°C | 行動設備的數據線 | 12V | 表面黏著式 | 1206 (公制 3216)、凹、長側端子 | 長 0.126" x 寬 0.063" (3.20mm x 1.60mm) | 1206 (公制 3216)、凹、長側端子
EZA-DT33AAAJ | Panasonic Electronic Components | FILTER RC(PI) 100 OHM/100PF SMD | EZADT | 停產 | 低通 | 1st | RC (Pi) | 4 | - | - | 100 | - | R = 100Ohm、C = 100pF | 否 | -25°C ~ 85°C | 行動設備的數據線 | 12V | 表面黏著式 | 1206 (公制 3216)、凹、長側端子 | 長 0.126" x 寬 0.063" (3.20mm x 1.60mm) | 1206 (公制 3216)、凹、長側端子
EZA-DT41AAAJ | Panasonic Electronic Components | FILTER RC(PI) 220 OHM/22PF SMD | EZADT | 停產 | 低通 | 1st | RC (Pi) | 4 | - | - | 220 | - | R = 220Ohm、C = 22pF | 否 | -25°C ~ 85°C | 行動設備的數據線 | 12V | 表面黏著式 | 1206 (公制 3216)、凹、長側端子 | 長 0.126" x 寬 0.063" (3.20mm x 1.60mm) | 1206 (公制 3216)、凹、長側端子
EZA-DT42AAAJ | Panasonic Electronic Components | FILTER RC(PI) 220 OHM/47PF SMD | EZADT | 停產 | 低通 | 1st | RC (Pi) | 4 | - | - | 220 | - | R = 220Ohm、C = 47pF | 否 | -25°C ~ 85°C | 行動設備的數據線 | 12V | 表面黏著式 | 1206 (公制 3216)、凹、長側端子 | 長 0.126" x 寬 0.063" (3.20mm x 1.60mm) | 1206 (公制 3216)、凹、長側端子
EZA-DT43AAAJ | Panasonic Electronic Components | FILTER RC(PI) 220 OHM/100PF SMD | EZADT | 停產 | 低通 | 1st | RC (Pi) | 4 | - | - | 220 | - | R = 220Ohm、C = 100pF | 否 | -25°C ~ 85°C | 行動設備的數據線 | 12V | 表面黏著式 | 1206 (公制 3216)、凹、長側端子 | 長 0.126" x 寬 0.063" (3.20mm x 1.60mm) | 1206 (公制 3216)、凹、長側端子
EZA-DT51AAAJ | Panasonic Electronic Components | FILTER RC(PI) 470 OHM/22PF SMD | EZADT | 停產 | 低通 | 1st | RC (Pi) | 4 | - | - | 470 | - | R = 470Ohm、C = 22pF | 否 | -25°C ~ 85°C | 行動設備的數據線 | 12V | 表面黏著式 | 1206 (公制 3216)、凹、長側端子 | 長 0.126" x 寬 0.063" (3.20mm x 1.60mm) | 1206 (公制 3216)、凹、長側端子
EZA-DT52AAAJ | Panasonic Electronic Components | FILTER RC(PI) 470 OHM/47PF SMD | EZADT | 停產 | 低通 | 1st | RC (Pi) | 4 | - | - | 470 | - | R = 470Ohm、C = 47pF | 否 | -25°C ~ 85°C | 行動設備的數據線 | 12V | 表面黏著式 | 1206 (公制 3216)、凹、長側端子 | 長 0.126" x 寬 0.063" (3.20mm x 1.60mm) | 1206 (公制 3216)、凹、長側端子
EZA-DT53AAAJ | Panasonic Electronic Components | FILTER RC(PI) 470 OHM/100PF SMD | EZADT | 停產 | 低通 | 1st | RC (Pi) | 4 | - | - | 470 | - | R = 470Ohm、C = 100pF | 否 | -25°C ~ 85°C | 行動設備的數據線 | 12V | 表面黏著式 | 1206 (公制 3216)、凹、長側端子 | 長 0.126" x 寬 0.063" (3.20mm x 1.60mm) | 1206 (公制 3216)、凹、長側端子
EZA-DT61AAAJ | Panasonic Electronic Components | FILTER RC(PI) 1 KOHM/22PF SMD | EZADT | 停產 | 低通 | 1st | RC (Pi) | 4 | - | - | 1k | - | R = 1kOhm、C = 22pF | 否 | -25°C ~ 85°C | 行動設備的數據線 | 12V | 表面黏著式 | 1206 (公制 3216)、凹、長側端子 | 長 0.126" x 寬 0.063" (3.20mm x 1.60mm) | 1206 (公制 3216)、凹、長側端子
EZA-DT62AAAJ | Panasonic Electronic Components | FILTER RC(PI) 1 KOHM/47PF SMD | EZADT | 停產 | 低通 | 1st | RC (Pi) | 4 | - | - | 1k | - | R = 1kOhm、C = 47pF | 否 | -25°C ~ 85°C | 行動設備的數據線 | 12V | 表面黏著式 | 1206 (公制 3216)、凹、長側端子 | 長 0.126" x 寬 0.063" (3.20mm x 1.60mm) | 1206 (公制 3216)、凹、長側端子
EZA-DT63AAAJ | Panasonic Electronic Components | FILTER RC(PI) 1 KOHM/100PF SMD | EZADT | 停產 | 低通 | 1st | RC (Pi) | 4 | - | - | 1k | - | R = 1kOhm、C = 100pF | 否 | -25°C ~ 85°C | 行動設備的數據線 | 12V | 表面黏著式 | 1206 (公制 3216)、凹、長側端子 | 長 0.126" x 寬 0.063" (3.20mm x 1.60mm) | 1206 (公制 3216)、凹、長側端子
ELK-D501FB | Panasonic Electronic Components | FILTER LC 500MHZ SMD | ELKD | 停產 | 低通 | - | LC | - | 500MHz (臨界值) | - | - | 100mA | - | 否 | - | 行動設備的數據線 | - | 表面黏著式 | 0805 (公制 2012)、3 PC 板 | 長 0.079" x 寬 0.049" (2.00mm x 1.25mm) | 0805 (公制 2012)、3 PC 板
4610H-702-101/151 | Bourns Inc. | FILTER RC 100 OHM/150PF TH | 700 | 停產 | 低通 | 1st | RC | 8 | - | - | 100 | - | R = 100Ohm、C = 150pF | 否 | -30°C ~ 85°C | 一般用途 | 50V | 通孔式 | 10-SIP | 長 0.998" x 寬 0.150" (25.35mm x 3.81mm) | 10-SIP
NFL18ST157X1C3D | Murata Electronics | FILTER LC(T) 140NH/32PF SMD | EMIFIL®, NFL18 | 停產 | 低通 | 3rd | LC (T 型) | 1 | 150MHz (臨界值) | - | - | 100mA | L = 140nH、C = 32pF | 否 | -55°C ~ 125°C | 一般用途 | 16V | 表面黏著式 | 0603 (公制 1608)、3 PC 板 | 長 0.063" x 寬 0.032" (1.60mm x 0.80mm) | 0603 (公制 1608)、3 PC 板
NFL21SP206X1C3D | Murata Electronics | FILTER LC(PI) 700NH/240PF SMD | EMIFIL®, NFL21 | 停產 | 低通 | 3rd | LC (Pi) | 1 | 20MHz (臨界值) | - | - | 100mA | L = 700nH、C = 240pF | 否 | -55°C ~ 125°C | 一般用途 | 16V | 表面黏著式 | 0805 (公制 2012)、3 PC 板 | 長 0.079" x 寬 0.049" (2.00mm x 1.25mm) | 0805 (公制 2012)、3 PC 板
MEA3216L25R0 | TDK Corporation | FILTER LC 25MHZ SMD | MEA | 停產 | 低通 | 2nd | LC | 4 | 25MHz (臨界值) | 20dB @ 300MHz ~ 1GHz | - | 100mA | - | 否 | -40°C ~ 85°C | 一般用途 | 10V | 表面黏著式 | 1206 (公制 3216)、陣列、10 PC 板 | 長 0.126" x 寬 0.063" (3.20mm x 1.60mm) | 1206 (公制 3216)、陣列、10 PC 板
MEA3216L75R0 | TDK Corporation | FILTER LC 75MHZ SMD | MEA | 停產 | 低通 | 2nd | LC | 4 | 75MHz (臨界值) | 20dB @ 500MHz ~ 800MHz | - | 100mA | - | 否 | -40°C ~ 85°C | 一般用途 | 10V | 表面黏著式 | 1206 (公制 3216)、陣列、10 PC 板 | 長 0.126" x 寬 0.063" (3.20mm x 1.60mm) | 1206 (公制 3216)、陣列、10 PC 板
MEA3216L50R0 | TDK Corporation | FILTER LC 50MHZ SMD | MEA | 停產 | 低通 | 2nd | LC | 4 | 50MHz (臨界值) | 20dB @ 500MHz ~ 1GHz | - | 100mA | - | 否 | -40°C ~ 85°C | 一般用途 | 10V | 表面黏著式 | 1206 (公制 3216)、陣列、10 PC 板 | 長 0.126" x 寬 0.063" (3.20mm x 1.60mm) | 1206 (公制 3216)、陣列、10 PC 板
MEA3216L101R | TDK Corporation | FILTER LC 100MHZ SMD | MEA | 停產 | 低通 | 2nd | LC | 4 | 100MHz (臨界值) | 20dB @ 500MHz ~ 600MHz | - | 100mA | - | 否 | -40°C ~ 85°C | 一般用途 | 10V | 表面黏著式 | 1206 (公制 3216)、陣列、10 PC 板 | 長 0.126" x 寬 0.063" (3.20mm x 1.60mm) | 1206 (公制 3216)、陣列、10 PC 板
ST1284-01A8 | STMicroelectronics | FILTER RC ESD SMD | ST1284 | 停產 | 低通 | - | RC | 17 | - | - | - | - | R = 33Ohm、4.7 kOhm、C = 180pF | 是 | 0°C ~ 70°C | 行動設備的數據線 | - | 表面黏著式 | 28-LSSOP (0.154"、3.90mm 寬) | 長 0.389" x 寬 0.154" (9.89mm x 3.90mm) | 28-LSSOP (0.154"、3.90mm 寬)
NZF220DFT1 | ON Semiconductor | FILTER RC(PI) 110 OHM/22PF SMD | - | 停產 | 低通 | 2nd | RC (Pi) | 2 | 220MHz (臨界值) | - | 110 | - | R = 110Ohm、C = 22pF | 是 | - | 行動設備的數據線 | - | 表面黏著式 | 5-TSSOP、SC-70-5、SOT-353 | 長 0.079" x 寬 0.049" (2.00mm x 1.25mm) | 5-TSSOP、SC-70-5、SOT-353
NZF220TT1 | ON Semiconductor | FILTER RC(PI) 110 OHM/22PF SMD | - | 停產 | 低通 | 2nd | RC (Pi) | 1 | 220MHz (臨界值) | - | 110 | - | R = 110Ohm、C = 22pF | 是 | - | 行動設備的數據線 | - | 表面黏著式 | SC-75、SOT-416 | 長 0.063" x 寬 0.032" (1.60mm x 0.80mm) | SC-75、SOT-416
USBUF01P6 | STMicroelectronics | FILTER RC(PI) 33 OHM/47PF SMD | USBUF | 停產 | 低通 | 2nd | RC (Pi) | 2 | - | -25dB @ 900MHz | 33 | - | R = 33Ohm、C = 47pF | 是 | -40°C ~ 85°C | USB | - | 表面黏著式 | SOT-563、SOT-666 | 長 0.065" x 寬 0.065" (1.66mm x 1.65mm) | SOT-563、SOT-666
EZA-NT15AAAJ | Panasonic Electronic Components | FILTER RC(PI) 22 OHM/470PF SMD | EZANT | 停產 | 低通 | 1st | RC (Pi) | 4 | - | - | 22 | - | R = 22Ohm、C = 470pF | 否 | -25°C ~ 85°C | 行動設備的數據線 | 50V | 表面黏著式 | 2512 (公制 6432)、凹 | 長 0.252" x 寬 0.122" (6.40mm x 3.10mm) | 2512 (公制 6432)、凹
EZA-NT16AAAJ | Panasonic Electronic Components | FILTER RC(PI) 22 OHM/1000PF SMD | EZANT | 停產 | 低通 | 1st | RC (Pi) | 4 | - | - | 22 | - | R = 22Ohm、C = 1000pF | 否 | -25°C ~ 85°C | 行動設備的數據線 | 50V | 表面黏著式 | 2512 (公制 6432)、凹 | 長 0.252" x 寬 0.122" (6.40mm x 3.10mm) | 2512 (公制 6432)、凹
EZA-NT24AAAJ | Panasonic Electronic Components | FILTER RC(PI) 47 OHM/220PF SMD | EZANT | 停產 | 低通 | 1st | RC (Pi) | 4 | - | - | 47 | - | R = 47Ohm、C = 220pF | 否 | -25°C ~ 85°C | 行動設備的數據線 | 50V | 表面黏著式 | 2512 (公制 6432)、凹 | 長 0.252" x 寬 0.122" (6.40mm x 3.10mm) | 2512 (公制 6432)、凹
EZA-NT25AAAJ | Panasonic Electronic Components | FILTER RC(PI) 47 OHM/470PF SMD | EZANT | 停產 | 低通 | 1st | RC (Pi) | 4 | - | - | 47 | - | R = 47Ohm、C = 470pF | 否 | -25°C ~ 85°C | 行動設備的數據線 | 50V | 表面黏著式 | 2512 (公制 6432)、凹 | 長 0.252" x 寬 0.122" (6.40mm x 3.10mm) | 2512 (公制 6432)、凹
EZA-NT26AAAJ | Panasonic Electronic Components | FILTER RC(PI) 47 OHM/1000PF SMD | EZANT | 停產 | 低通 | 1st | RC (Pi) | 4 | - | - | 47 | - | R = 47Ohm、C = 1000pF | 否 | -25°C ~ 85°C | 行動設備的數據線 | 50V | 表面黏著式 | 2512 (公制 6432)、凹 | 長 0.252" x 寬 0.122" (6.40mm x 3.10mm) | 2512 (公制 6432)、凹
EZA-NT34AAAJ | Panasonic Electronic Components | FILTER RC(PI) 100 OHM/220PF SMD | EZANT | 停產 | 低通 | 1st | RC (Pi) | 4 | - | - | 100 | - | R = 100Ohm、C = 220pF | 否 | -25°C ~ 85°C | 行動設備的數據線 | 50V | 表面黏著式 | 2512 (公制 6432)、凹 | 長 0.252" x 寬 0.122" (6.40mm x 3.10mm) | 2512 (公制 6432)、凹
EZA-NT35AAAJ | Panasonic Electronic Components | FILTER RC(PI) 100 OHM/470PF SMD | EZANT | 停產 | 低通 | 1st | RC (Pi) | 4 | - | - | 100 | - | R = 100Ohm、C = 470pF | 否 | -25°C ~ 85°C | 行動設備的數據線 | 50V | 表面黏著式 | 2512 (公制 6432)、凹 | 長 0.252" x 寬 0.122" (6.40mm x 3.10mm) | 2512 (公制 6432)、凹
EZA-NT36AAAJ | Panasonic Electronic Components | FILTER RC(PI) 100 OHM/1000PF SMD | EZANT | 停產 | 低通 | 1st | RC (Pi) | 4 | - | - | 100 | - | R = 100Ohm、C = 1000pF | 否 | -25°C ~ 85°C | 行動設備的數據線 | 50V | 表面黏著式 | 2512 (公制 6432)、凹 | 長 0.252" x 寬 0.122" (6.40mm x 3.10mm) | 2512 (公制 6432)、凹
EZA-NT44AAAJ | Panasonic Electronic Components | FILTER RC(PI) 220 OHM/220PF SMD | EZANT | 停產 | 低通 | 1st | RC (Pi) | 4 | - | - | 220 | - | R = 220Ohm、C = 220pF | 否 | -25°C ~ 85°C | 行動設備的數據線 | 50V | 表面黏著式 | 2512 (公制 6432)、凹 | 長 0.252" x 寬 0.122" (6.40mm x 3.10mm) | 2512 (公制 6432)、凹
EZA-NT45AAAJ | Panasonic Electronic Components | FILTER RC(PI) 220 OHM/470PF SMD | EZANT | 停產 | 低通 | 1st | RC (Pi) | 4 | - | - | 220 | - | R = 220Ohm、C = 470pF | 否 | -25°C ~ 85°C | 行動設備的數據線 | 50V | 表面黏著式 | 2512 (公制 6432)、凹 | 長 0.252" x 寬 0.122" (6.40mm x 3.10mm) | 2512 (公制 6432)、凹
EZA-NT46AAAJ | Panasonic Electronic Components | FILTER RC(PI) 220 OHM/1000PF SMD | EZANT | 停產 | 低通 | 1st | RC (Pi) | 4 | - | - | 220 | - | R = 220Ohm、C = 1000pF | 否 | -25°C ~ 85°C | 行動設備的數據線 | 50V | 表面黏著式 | 2512 (公制 6432)、凹 | 長 0.252" x 寬 0.122" (6.40mm x 3.10mm) | 2512 (公制 6432)、凹
EZA-NT54AAAJ | Panasonic Electronic Components | FILTER RC(PI) 470 OHM/220PF SMD | EZANT | 停產 | 低通 | 1st | RC (Pi) | 4 | - | - | 470 | - | R = 470Ohm、C = 220pF | 否 | -25°C ~ 85°C | 行動設備的數據線 | 50V | 表面黏著式 | 2512 (公制 6432)、凹 | 長 0.252" x 寬 0.122" (6.40mm x 3.10mm) | 2512 (公制 6432)、凹
EZA-NT55AAAJ | Panasonic Electronic Components | FILTER RC(PI) 470 OHM/470PF SMD | EZANT | 停產 | 低通 | 1st | RC (Pi) | 4 | - | - | 470 | - | R = 470Ohm、C = 470pF | 否 | -25°C ~ 85°C | 行動設備的數據線 | 50V | 表面黏著式 | 2512 (公制 6432)、凹 | 長 0.252" x 寬 0.122" (6.40mm x 3.10mm) | 2512 (公制 6432)、凹
EZA-NT56AAAJ | Panasonic Electronic Components | FILTER RC(PI) 470 OHM/1000PF SMD | EZANT | 停產 | 低通 | 1st | RC (Pi) | 4 | - | - | 470 | - | R = 470Ohm、C = 1000pF | 否 | -25°C ~ 85°C | 行動設備的數據線 | 50V | 表面黏著式 | 2512 (公制 6432)、凹 | 長 0.252" x 寬 0.122" (6.40mm x 3.10mm) | 2512 (公制 6432)、凹
EZA-NT64AAAJ | Panasonic Electronic Components | FILTER RC(PI) 1 KOHM/220PF SMD | EZANT | 停產 | 低通 | 1st | RC (Pi) | 4 | - | - | 1k | - | R = 1kOhm、C = 220pF | 否 | -25°C ~ 85°C | 行動設備的數據線 | 50V | 表面黏著式 | 2512 (公制 6432)、凹 | 長 0.252" x 寬 0.122" (6.40mm x 3.10mm) | 2512 (公制 6432)、凹
EZA-NT66AAAJ | Panasonic Electronic Components | FILTER RC(PI) 1 KOHM/1000PF SMD | EZANT | 停產 | 低通 | 1st | RC (Pi) | 4 | - | - | 1k | - | R = 1kOhm、C = 1000pF | 否 | -25°C ~ 85°C | 行動設備的數據線 | 50V | 表面黏著式 | 2512 (公制 6432)、凹 | 長 0.252" x 寬 0.122" (6.40mm x 3.10mm) | 2512 (公制 6432)、凹
EMIF03-SIM01 | STMicroelectronics | FILTER RC(PI) ESD SMD | IPAD™ | 停產 | 低通 | 2nd | RC (Pi) | 3 | - | - | 47、100 | - | R = 47Ohm、100Ohm、C = 35pF | 是 | -40°C ~ 85°C | 行動設備的數據線 | - | 表面黏著式 | 8-WFBGA、FCBGA | 長 0.062" x 寬 0.062" (1.57mm x 1.57mm) | 8-WFBGA、FCBGA
EMIF06-10006F1 | STMicroelectronics | FILTER RC(PI) 100 OHM/60PF SMD | IPAD™ | 停產 | 低通 | 2nd | RC (Pi) | 6 | - | - | 100 | 10mA | R = 100Ohm、C = 60pF (總計) | 是 | -40°C ~ 85°C | 行動設備的數據線 | - | 表面黏著式 | 15-WFBGA、FCBGA | 長 0.115" x 寬 0.051" (2.92mm x 1.29mm) | 15-WFBGA、FCBGA
ST1394-01SC6 | STMicroelectronics | FILTER RC(PI) 55 OHM/250PF SMD | IPAD™ | 停產 | 低通 | 2nd | RC (Pi) | 2 | - | - | 55 | - | R = 55Ohm、C = 250pF (總計) | 是 | - | 行動設備的數據線 | - | 表面黏著式 | SOT-23-6 | 長 0.115" x 寬 0.064" (2.93mm x 1.63mm) | SOT-23-6
NUF2101MT1 | ON Semiconductor | FILTER RC(PI) 30 OHM/55PF SMD | - | 停產 | 低通 | 2nd | RC (Pi) | 3 | - | - | 30 | - | R = 30Ohm、C = 55pF (總計) | 是 | -55°C ~ 125°C | USB | - | 表面黏著式 | SC-74、SOT-457 | 長 0.118" x 寬 0.059"（3.00mm x 1.50mm） | SC-74、SOT-457
NUF2221W1T2 | ON Semiconductor | FILTER RC(PI) 22 OHM/42PF SMD | - | 停產 | 低通 | 2nd | RC (Pi) | 3 | - | - | 22 | - | R = 22Ohm、C = 42pF (總計) | 是 | -55°C ~ 125°C | USB | - | 表面黏著式 | 6-TSSOP、SC-88、SOT-363 | 長 0.079" x 寬 0.049" (2.00mm x 1.25mm) | 6-TSSOP、SC-88、SOT-363
NUF3101FCT1G | ON Semiconductor | FILTER RC(PI) 300MHZ ESD SMD | - | 停產 | 低通 | 2nd | RC (Pi) | 3 | 300MHz (臨界值) | -25dB @ 800MHz ~ 2.2GHz | 47、100 | - | R = 47Ohm、100Ohm、C = 40pF (總計) | 是 | -40°C ~ 85°C | 行動設備的數據線 | - | 表面黏著式 | 8-WFBGA、FCBGA | 長 0.061" x 寬 0.061"（1.55mm x 1.55mm） | 8-WFBGA、FCBGA
NUF4105FCT1 | ON Semiconductor | FILTER RC(PI) 100 OHM/53PF SMD | - | 停產 | 低通 | 2nd | RC (Pi) | 4 | - | -40dB @ 800MHz ~ 2.2GHz | 100 | - | R = 100Ohm、C = 53pF (總計) | 是 | -40°C ~ 85°C | 行動設備的數據線 | - | 表面黏著式 | 15-WFBGA、FCBGA | 長 0.117" x 寬 0.052" (2.96mm x 1.33mm) | 15-WFBGA、FCBGA
NUF4107FCT1G | ON Semiconductor | FILTER RC(PI) 100 OHM/60PF SMD | - | 停產 | 低通 | 2nd | RC (Pi) | 4 | - | -35dB @ 800MHz ~ 2.2GHz | 100 | - | R = 100Ohm、C = 60pF (總計) | 是 | -40°C ~ 85°C | 行動設備的數據線 | - | 表面黏著式 | 17-WFBGA、FCBGA | 長 0.117" x 寬 0.052" (2.96mm x 1.33mm) | 17-WFBGA、FCBGA
NUF6105FCT1 | ON Semiconductor | FILTER RC(PI) 100 OHM/27PF SMD | - | 停產 | 低通 | 2nd | RC (Pi) | 6 | 100MHz (臨界值) | -35dB @ 800MHz ~ 2.2GHz | 100 | - | R = 100Ohm、C = 27pF | 是 | -40°C ~ 85°C | 行動設備的數據線 | - | 表面黏著式 | 15-WFBGA、FCBGA | 長 0.117" x 寬 0.052" (2.96mm x 1.33mm) | 15-WFBGA、FCBGA
NUF6106FCT1 | ON Semiconductor | FILTER RC(PI) 100 OHM/21PF SMD | - | 停產 | 低通 | 2nd | RC (Pi) | 6 | - | -20dB @ 800MHz ~ 2.2GHz | 100 | - | R = 100Ohm、C = 21pF (總計) | 是 | -40°C ~ 85°C | 行動設備的數據線 | - | 表面黏著式 | 15-WFBGA、FCBGA | 長 0.117" x 寬 0.052" (2.96mm x 1.33mm) | 15-WFBGA、FCBGA
NUF9001FCT1 | ON Semiconductor | FILTER RC(PI) 100 OHM/45PF SMD | - | 停產 | 低通 | 2nd | RC (Pi) | 10 | 100MHz (臨界值) | -35dB @ 800MHz ~ 3GHz | 200 | - | R = 100Ohm、C = 45pF (總計) | 是 | -40°C ~ 85°C | 行動設備的數據線 | - | 表面黏著式 | 25-UFBGA、FCBGA | 長 0.104" x 寬 0.104" (2.65mm x 2.65mm) | 25-UFBGA、FCBGA
NUF9001FCT1G | ON Semiconductor | FILTER RC(PI) 100 OHM/45PF SMD | - | 停產 | 低通 | 2nd | RC (Pi) | 10 | 100MHz (臨界值) | -35dB @ 800MHz ~ 3GHz | 200 | - | R = 100Ohm、C = 45pF (總計) | 是 | -40°C ~ 85°C | 行動設備的數據線 | - | 表面黏著式 | 25-UFBGA、FCBGA | 長 0.104" x 寬 0.104" (2.65mm x 2.65mm) | 25-UFBGA、FCBGA
NZMM7V0T4 | ON Semiconductor | FILTER RC(PI) 110 OHM/22PF SMD | - | 停產 | 低通 | 2nd | RC (Pi) | 9 | 220MHz (臨界值) | - | 110 | - | R = 110Ohm、C = 22pF | 是 | - | 行動設備的數據線 | - | 表面黏著式 | 24-VFQFN 裸焊盤 | 長 0.157" x 寬 0.157"（4.00mm x 4.00mm） | 24-VFQFN 裸焊盤
STF202-22T1 | ON Semiconductor | FILTER RC(PI) 22 OHM/68PF SMD | STF202-22 | 停產 | 低通 | 2nd | RC (Pi) | 2 | - | - | 22 | - | R = 22Ohm、C = 68pF | 是 | -55°C ~ 125°C | USB | - | 表面黏著式 | SC-74、SOT-457 | 長 0.118" x 寬 0.059"（3.00mm x 1.50mm） | SC-74、SOT-457
BLF082 | TE Connectivity Corcom Filters | FILTER LC 2UH/82PF SMD | BLF | 停產 | 帶通 | 6th | LC | 2 | - | 20dB @ 100MHz | - | 2.2A | L = 2µH、C = 82pF | 否 | - | 行動設備的數據線 | 56.6V | 表面黏著式 | - | 長 0.450" x 寬 0.250" (11.43mm x 6.35mm) | -
BLF820 | TE Connectivity Corcom Filters | FILTER LC 2UH/820PF SMD | BLF | 停產 | 帶通 | 6th | LC | 2 | - | 50dB @ 100MHz | - | 2.2A | L = 2µH、C = 820pF | 否 | - | 行動設備的數據線 | 56.6V | 表面黏著式 | - | 長 0.450" x 寬 0.250" (11.43mm x 6.35mm) | -
EZA-CT01AAAJ | Panasonic Electronic Components | FILTER RC 10 OHM/22PF SMD | EZACT | 停產 | 低通 | 1st | RC | 4 | - | - | 10 | - | R = 10Ohm、C = 22pF | 否 | -25°C ~ 85°C | 行動設備的數據線 | 12V | 表面黏著式 | 0805 (公制 2012) | 長 0.079" x 寬 0.049" (2.00mm x 1.25mm) | 0805 (公制 2012)
EZA-CT11AAAJ | Panasonic Electronic Components | FILTER RC 22 OHM/22PF SMD | EZACT | 停產 | 低通 | 1st | RC | 4 | - | - | 22 | - | R = 22Ohm、C = 22pF | 否 | -25°C ~ 85°C | 行動設備的數據線 | 12V | 表面黏著式 | 0805 (公制 2012) | 長 0.079" x 寬 0.049" (2.00mm x 1.25mm) | 0805 (公制 2012)
EZA-CT21AAAJ | Panasonic Electronic Components | FILTER RC 47 OHM/22PF SMD | EZACT | 停產 | 低通 | 1st | RC | 4 | - | - | 47 | - | R = 47Ohm、C = 22pF | 否 | -25°C ~ 85°C | 行動設備的數據線 | 12V | 表面黏著式 | 0805 (公制 2012) | 長 0.079" x 寬 0.049" (2.00mm x 1.25mm) | 0805 (公制 2012)
EZA-CT31AAAJ | Panasonic Electronic Components | FILTER RC 100 OHM/22PF SMD | EZACT | 停產 | 低通 | 1st | RC | 4 | - | - | 100 | - | R = 100Ohm、C = 22pF | 否 | -25°C ~ 85°C | 行動設備的數據線 | 12V | 表面黏著式 | 0805 (公制 2012) | 長 0.079" x 寬 0.049" (2.00mm x 1.25mm) | 0805 (公制 2012)
ACF321825-103-TD01 | TDK Corporation | FILTER LC(T) SMD | ACF | 停產 | 低通 | 3rd | LC (T 型) | 1 | - | 25dB @ 17MHz ~ 60MHz | 0.15 | 300mA | - | 否 | -25°C ~ 85°C | 行動設備的數據線 | 20V | 表面黏著式 | 1210 (公制 3225)、3 PC 板 | 長 0.126" x 寬 0.098"（3.20mm x 2.50mm） | 1210 (公制 3225)、3 PC 板
ACF321825-222-TD01 | TDK Corporation | FILTER LC(T) SMD | ACF | 停產 | 低通 | 3rd | LC (T 型) | 1 | - | 25dB @ 45MHz ~ 105MHz | 0.15 | 300mA | - | 否 | -25°C ~ 85°C | 行動設備的數據線 | 20V | 表面黏著式 | 1210 (公制 3225)、3 PC 板 | 長 0.126" x 寬 0.098"（3.20mm x 2.50mm） | 1210 (公制 3225)、3 PC 板
ACF321825-102-TD01 | TDK Corporation | FILTER LC(T) SMD | ACF | 停產 | 低通 | 3rd | LC (T 型) | 1 | - | 25dB @ 80MHz ~ 140MHz | 0.15 | 300mA | - | 否 | -25°C ~ 85°C | 行動設備的數據線 | 20V | 表面黏著式 | 1210 (公制 3225)、3 PC 板 | 長 0.126" x 寬 0.098"（3.20mm x 2.50mm） | 1210 (公制 3225)、3 PC 板
ACF321825-471-TD01 | TDK Corporation | FILTER LC(T) SMD | ACF | 停產 | 低通 | 3rd | LC (T 型) | 1 | - | 25dB @ 120MHz ~ 180MHz | 0.15 | 300mA | - | 否 | -25°C ~ 85°C | 行動設備的數據線 | 20V | 表面黏著式 | 1210 (公制 3225)、3 PC 板 | 長 0.126" x 寬 0.098"（3.20mm x 2.50mm） | 1210 (公制 3225)、3 PC 板
ACF321825-331-TD01 | TDK Corporation | FILTER LC(T) SMD | ACF | 停產 | 低通 | 3rd | LC (T 型) | 1 | - | 25dB @ 130MHz ~ 210MHz | 0.15 | 300mA | - | 否 | -25°C ~ 85°C | 行動設備的數據線 | 20V | 表面黏著式 | 1210 (公制 3225)、3 PC 板 | 長 0.126" x 寬 0.098"（3.20mm x 2.50mm） | 1210 (公制 3225)、3 PC 板
ACF321825-101-TD01 | TDK Corporation | FILTER LC(T) SMD | ACF | 停產 | 低通 | 3rd | LC (T 型) | 1 | - | 25dB @ 265MHz ~ 340MHz | 0.15 | 300mA | - | 否 | -25°C ~ 85°C | 行動設備的數據線 | 20V | 表面黏著式 | 1210 (公制 3225)、3 PC 板 | 長 0.126" x 寬 0.098"（3.20mm x 2.50mm） | 1210 (公制 3225)、3 PC 板
ACF321825-330-TD01 | TDK Corporation | FILTER LC(T) SMD | ACF | 停產 | 低通 | 3rd | LC (T 型) | 1 | - | 25dB @ 500MHz ~ 600MHz | 0.15 | 300mA | - | 否 | -25°C ~ 85°C | 行動設備的數據線 | 20V | 表面黏著式 | 1210 (公制 3225)、3 PC 板 | 長 0.126" x 寬 0.098"（3.20mm x 2.50mm） | 1210 (公制 3225)、3 PC 板
MEM2012T10R0 | TDK Corporation | FILTER LC(T) 10MHZ SMD | MEM | 停產 | 低通 | 3rd | LC (T 型) | 1 | 10MHz (臨界值) | 20dB @ 40MHz ~ 900MHz | - | 100mA | - | 否 | -40°C ~ 85°C | 行動設備的數據線 | 10V | 表面黏著式 | 0805 (公制 2012)、3 PC 板 | 長 0.079" x 寬 0.049" (2.00mm x 1.25mm) | 0805 (公制 2012)、3 PC 板
MEM2012T25R0 | TDK Corporation | FILTER LC(T) 25MHZ SMD | MEM | 停產 | 低通 | 3rd | LC (T 型) | 1 | 25MHz (臨界值) | 20dB @ 80MHz ~ 1GHz | - | 150mA | - | 否 | -40°C ~ 85°C | 行動設備的數據線 | 10V | 表面黏著式 | 0805 (公制 2012)、3 PC 板 | 長 0.079" x 寬 0.049" (2.00mm x 1.25mm) | 0805 (公制 2012)、3 PC 板
MEM2012T50R0 | TDK Corporation | FILTER LC(T) 50MHZ SMD | MEM | 停產 | 低通 | 3rd | LC (T 型) | 1 | 50MHz (臨界值) | 20dB @ 150MHz ~ 1.2GHz | - | 150mA | - | 否 | -40°C ~ 85°C | 行動設備的數據線 | 10V | 表面黏著式 | 0805 (公制 2012)、3 PC 板 | 長 0.079" x 寬 0.049" (2.00mm x 1.25mm) | 0805 (公制 2012)、3 PC 板
MEM2012T101R | TDK Corporation | FILTER LC(T) 100MHZ SMD | MEM | 停產 | 低通 | 3rd | LC (T 型) | 1 | 100MHz (臨界值) | 20dB @ 400MHz ~ 1.7GHz | - | 250mA | - | 否 | -40°C ~ 85°C | 行動設備的數據線 | 10V | 表面黏著式 | 0805 (公制 2012)、3 PC 板 | 長 0.079" x 寬 0.049" (2.00mm x 1.25mm) | 0805 (公制 2012)、3 PC 板
EMIF04-VID01F2 | STMicroelectronics | FILTER RC(PI) 100 OHM/16PF SMD | EMIF | 停產 | 低通 | 2nd | RC (Pi) | 4 | - | -40dB @ 900MHz | 100 | 10mA | R = 100Ohm、C = 16pF | 是 | -40°C ~ 85°C | 行動設備的數據線 | - | 表面黏著式 | 10-WFBGA、FCBGA | 長 0.076" x 寬 0.051" (1.92mm x 1.29mm) | 10-WFBGA、FCBGA
ELW-CF800F01 | Panasonic Electronic Components | FILTER LC 800MHZ ESD SMD | CF | 停產 | 低通 | 2nd | LC | 1 | 800MHz (臨界值) | 30dB @ 750MHz ~ 850MHz | 10 | 90mA | - | 是 | -20°C ~ 85°C | 行動設備的數據線 | - | 表面黏著式 | 0402 (公制 1005) | 長 0.039" x 寬 0.020" (1.00mm x 0.50mm) | 0402 (公制 1005)
ELK-E333FA | Panasonic Electronic Components | FILTER LC(T) 0.033UF 200KHZ SMD | ELKE | 停產 | 低通 | 3rd | LC (T 型) | 1 | 200kHz (臨界值) | - | - | 2A | C = 0.033µF | 否 | -40°C ~ 85°C | 行動設備的數據線 | 25V | 表面黏著式 | 1207（公制 3218)、3 PC 板 | 長 0.126" x 寬 0.071"（3.20mm x 1.80mm） | 1207（公制 3218)、3 PC 板
ELK-EA100FA | Panasonic Electronic Components | FILTER LC(T) 10PF 500MHZ SMD | ELKEA | 停產 | 低通 | 3rd | LC (T 型) | 1 | 500MHz (臨界值) | - | - | 6A | C = 10pF | 否 | -20°C ~ 85°C | 行動設備的數據線 | 50V | 表面黏著式 | 1207（公制 3218)、3 PC 板 | 長 0.126" x 寬 0.071"（3.20mm x 1.80mm） | 1207（公制 3218)、3 PC 板
ELK-EA220FA | Panasonic Electronic Components | FILTER LC(T) 22PF 300MHZ SMD | ELKEA | 停產 | 低通 | 3rd | LC (T 型) | 1 | 300MHz (臨界值) | - | - | 6A | C = 22pF | 否 | -20°C ~ 85°C | 行動設備的數據線 | 50V | 表面黏著式 | 1207（公制 3218)、3 PC 板 | 長 0.126" x 寬 0.071"（3.20mm x 1.80mm） | 1207（公制 3218)、3 PC 板
ELK-EA470FA | Panasonic Electronic Components | FILTER LC(T) 47PF 150MHZ SMD | ELKEA | 停產 | 低通 | 3rd | LC (T 型) | 1 | 150MHz (臨界值) | - | - | 6A | C = 47pF | 否 | -20°C ~ 85°C | 行動設備的數據線 | 50V | 表面黏著式 | 1207（公制 3218)、3 PC 板 | 長 0.126" x 寬 0.071"（3.20mm x 1.80mm） | 1207（公制 3218)、3 PC 板
ELK-EA101FA | Panasonic Electronic Components | FILTER LC(T) 100PF 70MHZ SMD | ELKEA | 停產 | 低通 | 3rd | LC (T 型) | 1 | 70MHz (臨界值) | - | - | 6A | C = 100pF | 否 | -20°C ~ 85°C | 行動設備的數據線 | 50V | 表面黏著式 | 1207（公制 3218)、3 PC 板 | 長 0.126" x 寬 0.071"（3.20mm x 1.80mm） | 1207（公制 3218)、3 PC 板
ELK-EA221FA | Panasonic Electronic Components | FILTER LC(T) 220PF 30MHZ SMD | ELKEA | 停產 | 低通 | 3rd | LC (T 型) | 1 | 30MHz (臨界值) | - | - | 6A | C = 220pF | 否 | -20°C ~ 85°C | 行動設備的數據線 | 50V | 表面黏著式 | 1207（公制 3218)、3 PC 板 | 長 0.126" x 寬 0.071"（3.20mm x 1.80mm） | 1207（公制 3218)、3 PC 板
ELK-EA471FA | Panasonic Electronic Components | FILTER LC(T) 470PF 15MHZ SMD | ELKEA | 停產 | 低通 | 3rd | LC (T 型) | 1 | 15MHz (臨界值) | - | - | 6A | C = 470pF | 否 | -20°C ~ 85°C | 行動設備的數據線 | 50V | 表面黏著式 | 1207（公制 3218)、3 PC 板 | 長 0.126" x 寬 0.071"（3.20mm x 1.80mm） | 1207（公制 3218)、3 PC 板
ELK-EA102FA | Panasonic Electronic Components | FILTER LC(T) 1000PF 7MHZ SMD | ELKEA | 停產 | 低通 | 3rd | LC (T 型) | 1 | 7MHz (臨界值) | - | - | 6A | C = 1000pF | 否 | -20°C ~ 85°C | 行動設備的數據線 | 50V | 表面黏著式 | 1207（公制 3218)、3 PC 板 | 長 0.126" x 寬 0.071"（3.20mm x 1.80mm） | 1207（公制 3218)、3 PC 板
ELK-EA222FA | Panasonic Electronic Components | FILTER LC(T) 2200PF 3MHZ SMD | ELKEA | 停產 | 低通 | 3rd | LC (T 型) | 1 | 3MHz (臨界值) | - | - | 6A | C = 2200pF | 否 | -20°C ~ 85°C | 行動設備的數據線 | 50V | 表面黏著式 | 1207（公制 3218)、3 PC 板 | 長 0.126" x 寬 0.071"（3.20mm x 1.80mm） | 1207（公制 3218)、3 PC 板
ELK-EA103FA | Panasonic Electronic Components | FILTER LC(T) 0.01UF 500KHZ SMD | ELKEA | 停產 | 低通 | 3rd | LC (T 型) | 1 | 500kHz (臨界值) | - | - | 6A | C = 10000pF | 否 | -20°C ~ 85°C | 行動設備的數據線 | 50V | 表面黏著式 | 1207（公制 3218)、3 PC 板 | 長 0.126" x 寬 0.071"（3.20mm x 1.80mm） | 1207（公制 3218)、3 PC 板
ELK-EA333FA | Panasonic Electronic Components | FILTER LC(T) 0.033UF 200KHZ SMD | ELKEA | 停產 | 低通 | 3rd | LC (T 型) | 1 | 200kHz (臨界值) | - | - | 6A | C = 0.033µF | 否 | -20°C ~ 85°C | 行動設備的數據線 | 25V | 表面黏著式 | 1207（公制 3218)、3 PC 板 | 長 0.126" x 寬 0.071"（3.20mm x 1.80mm） | 1207（公制 3218)、3 PC 板
ELK-EV150FF | Panasonic Electronic Components | FILTER LC(T) 15PF ESD SMD | ELKEV | 停產 | 低通 | 3rd | LC (T 型) | 1 | 250MHz (臨界值) | 15dB @ 700MHz ~ 1.5GHz | - | 2A | C = 15pF | 是 | -20°C ~ 85°C | 行動設備的數據線 | 27V | 表面黏著式 | 1207（公制 3218)、3 PC 板 | 長 0.126" x 寬 0.071"（3.20mm x 1.80mm） | 1207（公制 3218)、3 PC 板
ELK-EV300FF | Panasonic Electronic Components | FILTER LC(T) 30PF ESD SMD | ELKEV | 停產 | 低通 | 3rd | LC (T 型) | 1 | 200MHz (臨界值) | 15dB @ 450MHz ~ 1GHz | - | 2A | C = 30pF | 是 | -20°C ~ 85°C | 行動設備的數據線 | 27V | 表面黏著式 | 1207（公制 3218)、3 PC 板 | 長 0.126" x 寬 0.071"（3.20mm x 1.80mm） | 1207（公制 3218)、3 PC 板
ELK-EV161FF | Panasonic Electronic Components | FILTER LC(T) 160PF ESD SMD | ELKEV | 停產 | 低通 | 3rd | LC (T 型) | 1 | 50MHz (臨界值) | 15dB @ 150MHz ~ 1GHz | - | 2A | C = 160pF | 是 | -20°C ~ 85°C | 行動設備的數據線 | 27V | 表面黏著式 | 1207（公制 3218)、3 PC 板 | 長 0.126" x 寬 0.071"（3.20mm x 1.80mm） | 1207（公制 3218)、3 PC 板
ELK-EV431FF | Panasonic Electronic Components | FILTER LC(T) 430PF ESD SMD | ELKEV | 停產 | 低通 | 3rd | LC (T 型) | 1 | 20MHz (臨界值) | 15dB @ 80MHz ~ 1GHz | - | 2A | C = 430pF | 是 | -20°C ~ 85°C | 行動設備的數據線 | 27V | 表面黏著式 | 1207（公制 3218)、3 PC 板 | 長 0.126" x 寬 0.071"（3.20mm x 1.80mm） | 1207（公制 3218)、3 PC 板
ELK-EV561FE | Panasonic Electronic Components | FILTER LC(T) 560PF ESD SMD | ELKEV | 停產 | 低通 | 3rd | LC (T 型) | 1 | 10MHz (臨界值) | 15dB @ 60MHz ~ 1GHz | - | 2A | C = 560pF | 是 | -20°C ~ 85°C | 行動設備的數據線 | 22V | 表面黏著式 | 1207（公制 3218)、3 PC 板 | 長 0.126" x 寬 0.071"（3.20mm x 1.80mm） | 1207（公制 3218)、3 PC 板
ELK-EV352FC | Panasonic Electronic Components | FILTER LC(T) 3500PF ESD SMD | ELKEV | 停產 | 低通 | 3rd | LC (T 型) | 1 | 1MHz (臨界值) | 15dB @ 15MHz ~ 1GHz | - | 2A | C = 3500pF | 是 | -20°C ~ 85°C | 行動設備的數據線 | 12V | 表面黏著式 | 1207（公制 3218)、3 PC 板 | 長 0.126" x 寬 0.071"（3.20mm x 1.80mm） | 1207（公制 3218)、3 PC 板
ECLAMP2357N.TCT | Semtech Corporation | FILTER RC(PI) 100 OHM/12PF SMD | EClamp™ | 停產 | 低通 | 2nd | RC (Pi) | 6 | - | 20dB @ 1GHz ~ 3GHz | 100 | - | R = 100Ohm、C = 12pF | 是 | -40°C ~ 85°C | 行動設備的數據線 | - | 表面黏著式 | 16-QFN | 長 0.118" x 寬 0.118" (3.00mm x 3.00mm) | 16-QFN
EMIF02-USB02F2 | STMicroelectronics | FILTER RC(PI) ESD SMD | IPAD™ | 停產 | 低通 | 2nd | RC (Pi) | 2 | - | - | 33、1.3k、10k | - | R = 33Ohm、1.3 kOhm、10 kOhm、C = 50pF | 是 | -40°C ~ 85°C | USB | - | 表面黏著式 | 10-WFBGA、FCBGA | 長 0.077" x 寬 0.064" (1.97mm x 1.62mm) | 10-WFBGA、FCBGA
EMIF04-2005QCF | STMicroelectronics | FILTER RC(PI) 200 OHM/45PF SMD | IPAD™ | 停產 | 低通 | 2nd | RC (Pi) | 4 | - | - | 200 | - | R = 200Ohm、C = 45pF | 是 | -40°C ~ 85°C | 行動設備的數據線 | - | 表面黏著式 | 8-TFDFN 裸焊盤 | 長 0.079" x 寬 0.079"（2.00mm x 2.00mm） | 8-TFDFN 裸焊盤
EMIF04-MMC02F2 | STMicroelectronics | FILTER RC(PI) ESD SMD | EMIF | 停產 | 低通 | 2nd | RC (Pi) | 4 | - | - | 47、13k、56k | - | R = 47Ohm、13 kOhm、56 kOhm、C = 20pF | 是 | -40°C ~ 85°C | 行動設備的數據線 | - | 表面黏著式 | 11-UFBGA、FCBGA | 長 0.080" x 寬 0.058" (2.04mm x 1.47mm) | 11-UFBGA、FCBGA
EMIF06-10006F2 | STMicroelectronics | FILTER RC(PI) 100 OHM/60PF SMD | IPAD™ | 停產 | 低通 | 2nd | RC (Pi) | 6 | - | - | 100 | 10mA | R = 100Ohm、C = 60pF (總計) | 是 | -40°C ~ 85°C | 行動設備的數據線 | - | 表面黏著式 | 15-WFBGA、FCBGA | 長 0.115" x 寬 0.051" (2.92mm x 1.29mm) | 15-WFBGA、FCBGA
EMIF06-HMC01F2 | STMicroelectronics | FILTER RC(PI) 50 OHM/20PF SMD | IPAD™ | Digi-Key 停止供應 | 低通 | 2nd | RC (Pi) | 6 | - | - | 50 | - | R = 50Ohm、C = 20pF (總計) | 是 | -40°C ~ 85°C | 行動設備的數據線 | - | 表面黏著式 | 16-WFBGA、FCBGA | 長 0.076" x 寬 0.076" (1.92mm x 1.92mm) | 16-WFBGA、FCBGA
EMIF08-2005QEJ | STMicroelectronics | FILTER RC(PI) 200 OHM/45PF SMD | EMIF | 停產 | 低通 | 2nd | RC (Pi) | 8 | - | - | 200 | - | R = 200Ohm、C = 45pF (總計) | 是 | -40°C ~ 85°C | 行動設備的數據線 | - | 表面黏著式 | 16-VFQFN 裸焊盤 | 長 0.118" x 寬 0.118" (3.00mm x 3.00mm) | 16-VFQFN 裸焊盤
EMIF10-1K010F2 | STMicroelectronics | FILTER RC(PI) 1 KOHM/100PF SMD | EMIF | 停產 | 低通 | 2nd | RC (Pi) | 10 | - | - | 1k | - | R = 1kOhm、C = 100pF (Total) | 是 | -40°C ~ 85°C | 行動設備的數據線 | - | 表面黏著式 | 24-WFBGA、FCBGA | 長 0.094" x 寬 0.094" (2.39mm x 2.39mm) | 24-WFBGA、FCBGA
ST1284-02A8RL | STMicroelectronics | FILTER RC ESD SMD | ST1284 | 停產 | 低通 | - | RC | 17 | - | - | - | - | R = 33Ohm、4.7 kOhm、C = 180pF | 是 | 0°C ~ 70°C | 行動設備的數據線 | - | 表面黏著式 | 28-LSSOP (0.154"、3.90mm 寬) | 長 0.389" x 寬 0.154" (9.89mm x 3.90mm) | 28-LSSOP (0.154"、3.90mm 寬)
ST1284-03A8RL | STMicroelectronics | FILTER RC ESD SMD | ST1284 | 停產 | 低通 | - | RC | 17 | - | - | - | - | R = 33Ohm、4.7 kOhm、C = 180pF | 是 | 0°C ~ 70°C | 行動設備的數據線 | - | 表面黏著式 | 28-LSSOP (0.154"、3.90mm 寬) | 長 0.389" x 寬 0.154" (9.89mm x 3.90mm) | 28-LSSOP (0.154"、3.90mm 寬)
ACH32C-100-T | TDK Corporation | FILTER LC(T) 10PF SMD | ACH | 停產 | 低通 | 3rd | LC (T 型) | 1 | - | -15dB @ 2GHz ~ 6GHz | 0.002 | 6A | C = 10pF | 否 | -40°C ~ 125°C | 一般用途 | 50V | 表面黏著式 | 1206 (公制 3216)、3 PC 板 | 長 0.126" x 寬 0.063" (3.20mm x 1.60mm) | 1206 (公制 3216)、3 PC 板
ACH32C-220-T | TDK Corporation | FILTER LC(T) 22PF SMD | ACH | 停產 | 低通 | 3rd | LC (T 型) | 1 | - | -15dB @ 1.3GHz ~ 2.5GHz | 0.002 | 6A | C = 22pF | 否 | -40°C ~ 125°C | 一般用途 | 50V | 表面黏著式 | 1206 (公制 3216)、3 PC 板 | 長 0.126" x 寬 0.063" (3.20mm x 1.60mm) | 1206 (公制 3216)、3 PC 板
ACH32C-470-T001 | TDK Corporation | FILTER LC(T) 47PF SMD | ACH | 停產 | 低通 | 3rd | LC (T 型) | 1 | - | -15dB @ 650MHz ~ 2.5GHz | 0.002 | 6A | C = 47pF | 否 | -40°C ~ 125°C | 一般用途 | 50V | 表面黏著式 | 1206 (公制 3216)、3 PC 板 | 長 0.126" x 寬 0.063" (3.20mm x 1.60mm) | 1206 (公制 3216)、3 PC 板
ACH32C-101-T001 | TDK Corporation | FILTER LC(T) 100PF SMD | ACH | 停產 | 低通 | 3rd | LC (T 型) | 1 | - | -20dB @ 450MHz ~ 1.3GHz | 0.002 | 6A | C = 100pF | 否 | -40°C ~ 125°C | 一般用途 | 50V | 表面黏著式 | 1206 (公制 3216)、3 PC 板 | 長 0.126" x 寬 0.063" (3.20mm x 1.60mm) | 1206 (公制 3216)、3 PC 板
ACH32C-331-T001 | TDK Corporation | FILTER LC(T) 330PF SMD | ACH | 停產 | 低通 | 3rd | LC (T 型) | 1 | - | -20dB @ 200MHz ~ 800MHz | 0.002 | 6A | C = 330pF | 否 | -40°C ~ 125°C | 一般用途 | 50V | 表面黏著式 | 1206 (公制 3216)、3 PC 板 | 長 0.126" x 寬 0.063" (3.20mm x 1.60mm) | 1206 (公制 3216)、3 PC 板
ACH32C-102-T | TDK Corporation | FILTER LC(T) 1000PF SMD | ACH | 停產 | 低通 | 3rd | LC (T 型) | 1 | - | -25dB @ 100MHz ~ 350MHz | 0.002 | 6A | C = 1000pF | 否 | -40°C ~ 125°C | 一般用途 | 50V | 表面黏著式 | 1206 (公制 3216)、3 PC 板 | 長 0.126" x 寬 0.063" (3.20mm x 1.60mm) | 1206 (公制 3216)、3 PC 板
ACH32C-222-T001 | TDK Corporation | FILTER LC(T) 2200PF SMD | ACH | 停產 | 低通 | 3rd | LC (T 型) | 1 | - | -25dB @ 55MHz ~ 300MHz | 0.002 | 6A | C = 2200pF | 否 | -40°C ~ 125°C | 一般用途 | 50V | 表面黏著式 | 1206 (公制 3216)、3 PC 板 | 長 0.126" x 寬 0.063" (3.20mm x 1.60mm) | 1206 (公制 3216)、3 PC 板
ACH32C-103-T001 | TDK Corporation | FILTER LC(T) 0.01UF SMD | ACH | 停產 | 低通 | 3rd | LC (T 型) | 1 | - | -25dB @ 30MHz ~ 200MHz | 0.002 | 6A | C = 10000pF | 否 | -40°C ~ 125°C | 一般用途 | 50V | 表面黏著式 | 1206 (公制 3216)、3 PC 板 | 長 0.126" x 寬 0.063" (3.20mm x 1.60mm) | 1206 (公制 3216)、3 PC 板
ACH32C-333-T001 | TDK Corporation | FILTER LC(T) 0.033UF SMD | ACH | 停產 | 低通 | 3rd | LC (T 型) | 1 | - | -25dB @ 10MHz ~ 300MHz | 0.002 | 6A | C = 0.033µF | 否 | -40°C ~ 125°C | 一般用途 | 50V | 表面黏著式 | 1206 (公制 3216)、3 PC 板 | 長 0.126" x 寬 0.063" (3.20mm x 1.60mm) | 1206 (公制 3216)、3 PC 板
ACH32C-104-T001 | TDK Corporation | FILTER LC(T) 0.1UF SMD | ACH | 停產 | 低通 | 3rd | LC (T 型) | 1 | - | -25dB @ 3.5MHz ~ 200MHz | 0.002 | 6A | C = 0.1µF | 否 | -40°C ~ 125°C | 一般用途 | 50V | 表面黏著式 | 1206 (公制 3216)、3 PC 板 | 長 0.126" x 寬 0.063" (3.20mm x 1.60mm) | 1206 (公制 3216)、3 PC 板
KNA32050-W3 | Kyocera International Inc. Electronic Components | FILTER LC 115PF 50MHZ SMD | KNA, Kyocera | 停產 | 低通 | - | LC | - | 50MHz (臨界值) | 20dB @ 350MHz ~ 850MHz | - | 100mA | C = 115pF | 否 | -25°C ~ 85°C | 行動設備的數據線 | 25V | 表面黏著式 | 1206 (公制 3216)、陣列、10 PC 板 | 長 0.126" x 寬 0.063" (3.20mm x 1.60mm) | 1206 (公制 3216)、陣列、10 PC 板
KNA32100-W3 | Kyocera International Inc. Electronic Components | FILTER LC 65PF 100MHZ SMD | KNA, Kyocera | 停產 | 低通 | - | LC | - | 100MHz (臨界值) | 20dB @ 450MHz ~ 950MHz | - | 100mA | C = 65pF | 否 | -25°C ~ 85°C | 行動設備的數據線 | 25V | 表面黏著式 | 1206 (公制 3216)、陣列、10 PC 板 | 長 0.126" x 寬 0.063" (3.20mm x 1.60mm) | 1206 (公制 3216)、陣列、10 PC 板
KNA32200-W3 | Kyocera International Inc. Electronic Components | FILTER LC 35PF 200MHZ SMD | KNA, Kyocera | 停產 | 低通 | - | LC | - | 200MHz (臨界值) | 20dB @ 700MHz ~ 1.2GHz | - | 100mA | C = 35pF | 否 | -25°C ~ 85°C | 行動設備的數據線 | 25V | 表面黏著式 | 1206 (公制 3216)、陣列、10 PC 板 | 長 0.126" x 寬 0.063" (3.20mm x 1.60mm) | 1206 (公制 3216)、陣列、10 PC 板
KNF21025-W3 | Kyocera International Inc. Electronic Components | FILTER LC 235PF 25MHZ SMD | KNF, Kyocera | 停產 | 低通 | - | LC | - | 25MHz (臨界值) | 20dB @ 200MHz ~ 600MHz | - | 150mA | C = 235pF | 否 | -25°C ~ 85°C | 行動設備的數據線 | 25V | 表面黏著式 | 0805 (公制 2012)、3 PC 板 | 長 0.079" x 寬 0.049" (2.00mm x 1.25mm) | 0805 (公制 2012)、3 PC 板
KNF21050-W3 | Kyocera International Inc. Electronic Components | FILTER LC 130PF 50MHZ SMD | KNF, Kyocera | 停產 | 低通 | - | LC | - | 50MHz (臨界值) | 20dB @ 350MHz ~ 850MHz | - | 150mA | C = 130pF | 否 | -25°C ~ 85°C | 行動設備的數據線 | 25V | 表面黏著式 | 0805 (公制 2012)、3 PC 板 | 長 0.079" x 寬 0.049" (2.00mm x 1.25mm) | 0805 (公制 2012)、3 PC 板
KNF21100-W3 | Kyocera International Inc. Electronic Components | FILTER LC 65PF 100MHZ SMD | KNF, Kyocera | 停產 | 低通 | - | LC | - | 100MHz (臨界值) | 20dB @ 450MHz ~ 950MHz | - | 150mA | C = 65pF | 否 | -25°C ~ 85°C | 行動設備的數據線 | 25V | 表面黏著式 | 0805 (公制 2012)、3 PC 板 | 長 0.079" x 寬 0.049" (2.00mm x 1.25mm) | 0805 (公制 2012)、3 PC 板
KNF21400-W3 | Kyocera International Inc. Electronic Components | FILTER LC 17PF 400MHZ SMD | KNF, Kyocera | 停產 | 低通 | - | LC | - | 400MHz (臨界值) | 20dB @ 900MHz ~ 1.4GHz | - | 150mA | C = 17pF | 否 | -25°C ~ 85°C | 行動設備的數據線 | 25V | 表面黏著式 | 0805 (公制 2012)、3 PC 板 | 長 0.079" x 寬 0.049" (2.00mm x 1.25mm) | 0805 (公制 2012)、3 PC 板
KNF32025-W3 | Kyocera International Inc. Electronic Components | FILTER LC 235PF 25MHZ SMD | KNF, Kyocera | 停產 | 低通 | - | LC | - | 25MHz (臨界值) | 20dB @ 200MHz ~ 600MHz | - | 200mA | C = 235pF | 否 | -25°C ~ 85°C | 行動設備的數據線 | 25V | 表面黏著式 | 1206 (公制 3216)、3 PC 板 | 長 0.126" x 寬 0.063" (3.20mm x 1.60mm) | 1206 (公制 3216)、3 PC 板
KNF32050-W3 | Kyocera International Inc. Electronic Components | FILTER LC 130PF 50MHZ SMD | KNF, Kyocera | 停產 | 低通 | - | LC | - | 50MHz (臨界值) | 20dB @ 350MHz ~ 850MHz | - | 200mA | C = 130pF | 否 | -25°C ~ 85°C | 行動設備的數據線 | 25V | 表面黏著式 | 1206 (公制 3216)、3 PC 板 | 長 0.126" x 寬 0.063" (3.20mm x 1.60mm) | 1206 (公制 3216)、3 PC 板
KNF32100-W3 | Kyocera International Inc. Electronic Components | FILTER LC 65PF 100MHZ SMD | KNF, Kyocera | 停產 | 低通 | - | LC | - | 100MHz (臨界值) | 20dB @ 450MHz ~ 950MHz | - | 200mA | C = 65pF | 否 | -25°C ~ 85°C | 行動設備的數據線 | 25V | 表面黏著式 | 1206 (公制 3216)、3 PC 板 | 長 0.126" x 寬 0.063" (3.20mm x 1.60mm) | 1206 (公制 3216)、3 PC 板
KNF32200-W3 | Kyocera International Inc. Electronic Components | FILTER LC 33PF 200MHZ SMD | KNF, Kyocera | 停產 | 低通 | - | LC | - | 200MHz (臨界值) | 20dB @ 600MHz ~ 1.1GHz | - | 200mA | C = 33pF | 否 | -25°C ~ 85°C | 行動設備的數據線 | 25V | 表面黏著式 | 1206 (公制 3216)、3 PC 板 | 長 0.126" x 寬 0.063" (3.20mm x 1.60mm) | 1206 (公制 3216)、3 PC 板
KNH21101-3AA | Kyocera International Inc. Electronic Components | FILTER LC 100PF SMD | KNH, Kyocera | 停產 | 低通 | - | LC | - | - | - | 0.08 | 1A | C = 100pF | 否 | -25°C ~ 85°C | 一般用途 | 50V | 表面黏著式 | 0805 (公制 2012) | 長 0.079" x 寬 0.049" (2.00mm x 1.25mm) | 0805 (公制 2012)
KNH21104-3AA | Kyocera International Inc. Electronic Components | FILTER LC 0.1UF SMD | KNH, Kyocera | 停產 | 低通 | - | LC | - | - | - | 0.02 | 2A | C = 0.1µF | 否 | -25°C ~ 85°C | 一般用途 | 25V | 表面黏著式 | 0805 (公制 2012) | 長 0.079" x 寬 0.049" (2.00mm x 1.25mm) | 0805 (公制 2012)
KNH21220-3AA | Kyocera International Inc. Electronic Components | FILTER LC 22PF SMD | KNH, Kyocera | 停產 | 低通 | - | LC | - | - | - | 0.08 | 1A | C = 22pF | 否 | -25°C ~ 85°C | 一般用途 | 50V | 表面黏著式 | 0805 (公制 2012) | 長 0.079" x 寬 0.049" (2.00mm x 1.25mm) | 0805 (公制 2012)
KNH21221-3AA | Kyocera International Inc. Electronic Components | FILTER LC 220PF SMD | KNH, Kyocera | 停產 | 低通 | - | LC | - | - | - | 0.08 | 1A | C = 220pF | 否 | -25°C ~ 85°C | 一般用途 | 50V | 表面黏著式 | 0805 (公制 2012) | 長 0.079" x 寬 0.049" (2.00mm x 1.25mm) | 0805 (公制 2012)
KNH21470-3AA | Kyocera International Inc. Electronic Components | FILTER LC 47PF SMD | KNH, Kyocera | 停產 | 低通 | - | LC | - | - | - | 0.08 | 1A | C = 47pF | 否 | -25°C ~ 85°C | 一般用途 | 50V | 表面黏著式 | 0805 (公制 2012) | 長 0.079" x 寬 0.049" (2.00mm x 1.25mm) | 0805 (公制 2012)
KNH21471-3AA | Kyocera International Inc. Electronic Components | FILTER LC 470PF SMD | KNH, Kyocera | 停產 | 低通 | - | LC | - | - | - | 0.08 | 1A | C = 470pF | 否 | -25°C ~ 85°C | 一般用途 | 50V | 表面黏著式 | 0805 (公制 2012) | 長 0.079" x 寬 0.049" (2.00mm x 1.25mm) | 0805 (公制 2012)
KNH21473-3AA | Kyocera International Inc. Electronic Components | FILTER LC 0.047UF SMD | KNH, Kyocera | 停產 | 低通 | - | LC | - | - | - | 0.02 | 2A | C = 0.047µF | 否 | -25°C ~ 85°C | 一般用途 | 50V | 表面黏著式 | 0805 (公制 2012) | 長 0.079" x 寬 0.049" (2.00mm x 1.25mm) | 0805 (公制 2012)
BGH 182M E6327 | Infineon Technologies | FILTER LC ESD SMD | - | 停產 | 低通 | 6th | LC | 3 | - | - | - | - | - | 是 | - | 行動設備的數據線 | - | 表面黏著式 | 6-XFDFN 裸焊盤 | - | 6-XFDFN 裸焊盤
BGH 92M E6327 | Infineon Technologies | FILTER LC ESD SMD | - | 停產 | 低通 | 6th | LC | 3 | - | - | - | - | - | 是 | - | 行動設備的數據線 | - | 表面黏著式 | 6-XFDFN 裸焊盤 | - | 6-XFDFN 裸焊盤
MEM2012D201R | TDK Corporation | FILTER LC 200MHZ SMD | MEM | 停產 | 低通 | 2nd | LC | 1 | 200MHz (臨界值) | 20dB @ 800MHz ~ 2GHz | - | 200mA | - | 否 | -40°C ~ 85°C | 行動設備的數據線 | 25V | 表面黏著式 | 0805 (公制 2012)、3 PC 板 | 長 0.079" x 寬 0.049" (2.00mm x 1.25mm) | 0805 (公制 2012)、3 PC 板
MEM2012D401R | TDK Corporation | FILTER LC 400MHZ SMD | MEM | 停產 | 低通 | 2nd | LC | 1 | 400MHz (臨界值) | 20dB @ 1GHz ~ 2GHz | - | 200mA | - | 否 | -40°C ~ 85°C | 行動設備的數據線 | 25V | 表面黏著式 | 0805 (公制 2012)、3 PC 板 | 長 0.079" x 寬 0.049" (2.00mm x 1.25mm) | 0805 (公制 2012)、3 PC 板
MEM2012D501R | TDK Corporation | FILTER LC 500MHZ SMD | MEM | 停產 | 低通 | 2nd | LC | 1 | 500MHz (臨界值) | 20dB @ 1.1GHz ~ 2GHz | - | 200mA | - | 否 | -40°C ~ 85°C | 行動設備的數據線 | 25V | 表面黏著式 | 0805 (公制 2012)、3 PC 板 | 長 0.079" x 寬 0.049" (2.00mm x 1.25mm) | 0805 (公制 2012)、3 PC 板
MEM2012T25R0T0S1 | TDK Corporation | FILTER LC(T) 25MHZ SMD | MEM | 停產 | 低通 | 3rd | LC (T 型) | 1 | 25MHz (臨界值) | 30dB @ 70MHz ~ 2GHz | - | 100mA | - | 否 | -40°C ~ 85°C | 行動設備的數據線 | 10V | 表面黏著式 | 0805 (公制 2012)、3 PC 板 | 長 0.079" x 寬 0.049" (2.00mm x 1.25mm) | 0805 (公制 2012)、3 PC 板
MEM2012T50R0T0S1 | TDK Corporation | FILTER LC(T) 50MHZ SMD | MEM | 停產 | 低通 | 3rd | LC (T 型) | 1 | 50MHz (臨界值) | 30dB @ 200MHz ~ 2GHz | - | 100mA | - | 否 | -40°C ~ 85°C | 行動設備的數據線 | 10V | 表面黏著式 | 0805 (公制 2012)、3 PC 板 | 長 0.079" x 寬 0.049" (2.00mm x 1.25mm) | 0805 (公制 2012)、3 PC 板
MEM2012T101RT0S1 | TDK Corporation | FILTER LC(T) 100MHZ SMD | MEM | 停產 | 低通 | 3rd | LC (T 型) | 1 | 100MHz (臨界值) | 30dB @ 400MHz ~ 2GHz | - | 250mA | - | 否 | -40°C ~ 85°C | 行動設備的數據線 | 10V | 表面黏著式 | 0805 (公制 2012)、3 PC 板 | 長 0.079" x 寬 0.049" (2.00mm x 1.25mm) | 0805 (公制 2012)、3 PC 板
MEM2012P10R0 | TDK Corporation | FILTER LC(PI) 10MHZ SMD | MEM | 停產 | 低通 | 3rd | LC (Pi) | 1 | 10MHz (臨界值) | 20dB @ 200MHz ~ 2GHz | - | 200mA | - | 否 | -40°C ~ 85°C | 行動設備的數據線 | 12V | 表面黏著式 | 0805 (公制 2012)、3 PC 板 | 長 0.079" x 寬 0.049" (2.00mm x 1.25mm) | 0805 (公制 2012)、3 PC 板
MEM2012P25R0 | TDK Corporation | FILTER LC(PI) 25MHZ SMD | MEM | 停產 | 低通 | 3rd | LC (Pi) | 1 | 25MHz (臨界值) | 20dB @ 300MHz ~ 2GHz | - | 200mA | - | 否 | -40°C ~ 85°C | 行動設備的數據線 | 12V | 表面黏著式 | 0805 (公制 2012)、3 PC 板 | 長 0.079" x 寬 0.049" (2.00mm x 1.25mm) | 0805 (公制 2012)、3 PC 板
MEM2012P50R0 | TDK Corporation | FILTER LC(PI) 50MHZ SMD | MEM | 停產 | 低通 | 3rd | LC (Pi) | 1 | 50MHz (臨界值) | 20dB @ 400MHz ~ 2GHz | - | 200mA | - | 否 | -40°C ~ 85°C | 行動設備的數據線 | 12V | 表面黏著式 | 0805 (公制 2012)、3 PC 板 | 長 0.079" x 寬 0.049" (2.00mm x 1.25mm) | 0805 (公制 2012)、3 PC 板
MEM2012TC220 | TDK Corporation | FILTER LC(T) 22PF SMD | MEM | 停產 | 低通 | 3rd | LC (T 型) | 1 | - | - | 0.12 | 1A | C = 22pF | 否 | -40°C ~ 85°C | 行動設備的數據線 | 12V | 表面黏著式 | 0805 (公制 2012)、3 PC 板 | 長 0.079" x 寬 0.049" (2.00mm x 1.25mm) | 0805 (公制 2012)、3 PC 板
MEM2012TC470 | TDK Corporation | FILTER LC(T) 47PF SMD | MEM | 停產 | 低通 | 3rd | LC (T 型) | 1 | - | - | 0.12 | 1A | C = 47pF | 否 | -40°C ~ 85°C | 行動設備的數據線 | 12V | 表面黏著式 | 0805 (公制 2012)、3 PC 板 | 長 0.079" x 寬 0.049" (2.00mm x 1.25mm) | 0805 (公制 2012)、3 PC 板
MEM2012TC101 | TDK Corporation | FILTER LC(T) 100PF SMD | MEM | 停產 | 低通 | 3rd | LC (T 型) | 1 | - | - | 0.12 | 1A | C = 100pF | 否 | -40°C ~ 85°C | 行動設備的數據線 | 12V | 表面黏著式 | 0805 (公制 2012)、3 PC 板 | 長 0.079" x 寬 0.049" (2.00mm x 1.25mm) | 0805 (公制 2012)、3 PC 板
MEM2012TC151 | TDK Corporation | FILTER LC(T) 150PF SMD | MEM | 停產 | 低通 | 3rd | LC (T 型) | 1 | - | - | 0.12 | 1A | C = 150pF | 否 | -40°C ~ 85°C | 行動設備的數據線 | 12V | 表面黏著式 | 0805 (公制 2012)、3 PC 板 | 長 0.079" x 寬 0.049" (2.00mm x 1.25mm) | 0805 (公制 2012)、3 PC 板
MEM2012W121R | TDK Corporation | FILTER LC(PI) 120MHZ SMD | MEM | 停產 | 低通 | 5th | LC (Pi) | 1 | 120MHz (臨界值) | - | - | 100mA | - | 否 | -40°C ~ 85°C | 行動設備的數據線 | 10V | 表面黏著式 | 0805 (公制 2012)、3 PC 板 | 長 0.079" x 寬 0.049" (2.00mm x 1.25mm) | 0805 (公制 2012)、3 PC 板
MEM2012W151R | TDK Corporation | FILTER LC(PI) 150MHZ SMD | MEM | 停產 | 低通 | 5th | LC (Pi) | 1 | 150MHz (臨界值) | - | - | 100mA | - | 否 | -40°C ~ 85°C | 行動設備的數據線 | 10V | 表面黏著式 | 0805 (公制 2012)、3 PC 板 | 長 0.079" x 寬 0.049" (2.00mm x 1.25mm) | 0805 (公制 2012)、3 PC 板
MEM2012W241R | TDK Corporation | FILTER LC(PI) 240MHZ SMD | MEM | 停產 | 低通 | 5th | LC (Pi) | 1 | 240MHz (臨界值) | - | - | 100mA | - | 否 | -40°C ~ 85°C | 行動設備的數據線 | 10V | 表面黏著式 | 0805 (公制 2012)、3 PC 板 | 長 0.079" x 寬 0.049" (2.00mm x 1.25mm) | 0805 (公制 2012)、3 PC 板
NUF2015W1T2G | ON Semiconductor | FILTER RC(PI) 15 OHM/42PF SMD | - | 停產 | 低通 | 2nd | RC (Pi) | 3 | - | - | 15 | - | R = 15Ohm、C = 42pF | 是 | -55°C ~ 125°C | USB | - | 表面黏著式 | 6-TSSOP、SC-88、SOT-363 | 長 0.079" x 寬 0.049" (2.00mm x 1.25mm) | 6-TSSOP、SC-88、SOT-363
NUF2030XV6T1 | ON Semiconductor | FILTER RC(PI) 22 OHM/30PF SMD | - | 停產 | 低通 | 2nd | RC (Pi) | 3 | - | - | 22 | - | R = 22Ohm、C = 30pF (總計) | 是 | -55°C ~ 125°C | USB | - | 表面黏著式 | SOT-563、SOT-666 | 長 0.063" x 寬 0.047"（1.60mm x 1.20mm） | SOT-563、SOT-666
NUF2030XV6T1G | ON Semiconductor | FILTER RC(PI) 22 OHM/30PF SMD | - | 停產 | 低通 | 2nd | RC (Pi) | 3 | - | - | 22 | - | R = 22Ohm、C = 30pF (總計) | 是 | -55°C ~ 125°C | USB | - | 表面黏著式 | SOT-563、SOT-666 | 長 0.063" x 寬 0.047"（1.60mm x 1.20mm） | SOT-563、SOT-666
NUF2042XV6T1 | ON Semiconductor | FILTER RC(PI) 22 OHM/42PF SMD | - | 停產 | 低通 | 2nd | RC (Pi) | 3 | - | - | 22 | - | R = 22Ohm、C = 42pF (總計) | 是 | -55°C ~ 125°C | USB | - | 表面黏著式 | SOT-563、SOT-666 | 長 0.063" x 寬 0.047"（1.60mm x 1.20mm） | SOT-563、SOT-666
NUF2070MNT1G | ON Semiconductor | FILTER LC(PI) 10NH/64PF ESD SMD | - | 停產 | 低通 | 3rd | LC (Pi) | 2 | 50MHz (臨界值) | -22.5dB @ 800MHz ~ 5GHz | 2.4 | - | L = 10nH、C = 64pF | 是 | -40°C ~ 85°C | 音頻 | - | 表面黏著式 | 8-VFDFN 裸露焊盘 | 長 0.079" x 寬 0.079"（2.00mm x 2.00mm） | 8-VFDFN 裸露焊盘
NUF2220XV6T1 | ON Semiconductor | FILTER RC(PI) 100 OHM/7PF SMD | - | 停產 | 低通 | 2nd | RC (Pi) | 2 | 275MHz (臨界值) | -20dB @ 800MHz ~ 2.4GHz | 100 | - | R = 100Ohm、C = 7pF | 是 | -40°C ~ 85°C | 行動設備的數據線 | - | 表面黏著式 | SOT-563、SOT-666 | 長 0.063" x 寬 0.047"（1.60mm x 1.20mm） | SOT-563、SOT-666
NUF2230XV6T1 | ON Semiconductor | FILTER RC(PI) 100 OHM/16PF SMD | - | 停產 | 低通 | 2nd | RC (Pi) | 2 | 125MHz (臨界值) | -30dB @ 800MHz ~ 900MHz | 100 | - | R = 100Ohm、C = 16pF | 是 | -40°C ~ 85°C | 行動設備的數據線 | - | 表面黏著式 | SOT-563、SOT-666 | 長 0.063" x 寬 0.047"（1.60mm x 1.20mm） | SOT-563、SOT-666
NUF2240W1T1 | ON Semiconductor | FILTER RC(PI) 100 OHM/17PF SMD | - | 停產 | 低通 | 2nd | RC (Pi) | 2 | 125MHz (臨界值) | -20dB @ 800MHz | 100 | - | R = 100Ohm、C = 17pF | 是 | -40°C ~ 85°C | 行動設備的數據線 | - | 表面黏著式 | 6-TSSOP、SC-88、SOT-363 | 長 0.079" x 寬 0.049" (2.00mm x 1.25mm) | 6-TSSOP、SC-88、SOT-363
NUF2240W1T1G | ON Semiconductor | FILTER RC(PI) 100 OHM/17PF SMD | - | 停產 | 低通 | 2nd | RC (Pi) | 2 | 125MHz (臨界值) | -20dB @ 800MHz | 100 | - | R = 100Ohm、C = 17pF | 是 | -40°C ~ 85°C | 行動設備的數據線 | - | 表面黏著式 | 6-TSSOP、SC-88、SOT-363 | 長 0.079" x 寬 0.049" (2.00mm x 1.25mm) | 6-TSSOP、SC-88、SOT-363
NUF2441FCT1 | ON Semiconductor | FILTER LC(PI) 2.9NH/250PF SMD | - | 停產 | 低通 | 3rd | LC (Pi) | 2 | - | - | 0.28 | - | L = 2.9nH、C = 250pF | 是 | -40°C ~ 125°C | 音頻 | - | 表面黏著式 | 6-WFBGA、FCBGA | 長 0.067" x 寬 0.048" (1.72mm x 1.22mm) | 6-WFBGA、FCBGA
NUF3101FCT1 | ON Semiconductor | FILTER RC(PI) 300MHZ ESD SMD | - | 停產 | 低通 | 2nd | RC (Pi) | 3 | 300MHz (臨界值) | -25dB @ 800MHz ~ 2.2GHz | 47、100 | - | R = 47Ohm、100Ohm、C = 40pF (總計) | 是 | -40°C ~ 85°C | 行動設備的數據線 | - | 表面黏著式 | 8-WFBGA、FCBGA | 長 0.061" x 寬 0.061"（1.55mm x 1.55mm） | 8-WFBGA、FCBGA
NUF4107FCT1 | ON Semiconductor | FILTER RC(PI) 100 OHM/60PF SMD | - | 停產 | 低通 | 2nd | RC (Pi) | 4 | - | -35dB @ 800MHz ~ 2.2GHz | 100 | - | R = 100Ohm、C = 60pF (總計) | 是 | -40°C ~ 85°C | 行動設備的數據線 | - | 表面黏著式 | 17-WFBGA、FCBGA | 長 0.117" x 寬 0.052" (2.96mm x 1.33mm) | 17-WFBGA、FCBGA
NUF4210MNT1G | ON Semiconductor | FILTER RC(PI) 100 OHM/8.5PF SMD | - | 停產 | 低通 | 2nd | RC (Pi) | 4 | 250MHz (臨界值) | -20dB @ 800MHz ~ 3GHz | 100 | - | R = 100Ohm、C = 8.5pF | 是 | -40°C ~ 85°C | 行動設備的數據線 | - | 表面黏著式 | 8-VFDFN 裸露焊盘 | 長 0.063" x 寬 0.063"（1.60mm x 1.60mm） | 8-VFDFN 裸露焊盘
NUF9002FCT1 | ON Semiconductor | FILTER RC(PI) 100 OHM/28PF SMD | - | 停產 | 低通 | 2nd | RC (Pi) | 10 | 110MHz (臨界值) | -25dB @ 900MHz ~ 3GHz | 100 | - | R = 100Ohm、C = 28pF (總計) | 是 | -40°C ~ 85°C | 行動設備的數據線 | - | 表面黏著式 | 25-UFBGA、FCBGA | 長 0.104" x 寬 0.104" (2.65mm x 2.65mm) | 25-UFBGA、FCBGA
EMIF02-MIC03C2 | STMicroelectronics | FILTER RC(PI) 68 OHM/100PF SMD | EMIF | 停產 | 低通 | 2nd | RC (Pi) | 2 | 900MHz (臨界值) | -35dB @ 900MHz | 68 | - | R = 68Ohm、C = 100pF | 是 | -40°C ~ 85°C | 音頻 | - | 表面黏著式 | 5-WFBGA、FCBGA | 長 0.058" x 寬 0.042" (1.47mm x 1.07mm) | 5-WFBGA、FCBGA
GK3LA-P11 | AVX Corporation | FILTER LC(PI) 0.3UF TH | GK | Digi-Key 停止供應 | 低通 | 3rd | LC (Pi) | 1 | - | 80dB @ 100MHz | 0.15 | 5A | C = 0.3µF | - | -55°C ~ 125°C | 一般用途 | 200V | 通孔式 | 軸向 - 螺紋終端 | 直徑 0.375" x 長 0.540" (9.53mm x 13.72mm) | 軸向 - 螺紋終端
VEMI353A-HA3-GS08 | Vishay General Semiconductor - Diodes Division | FILTER RC(PI) 30 OHM/37PF SMD | - | 停產 | 低通 | 2nd | RC (Pi) | 3 | 100MHz (臨界值) | - | 30 | 4A | R = 30Ohm、C = 37pF | 是 | -40°C ~ 125°C | 行動設備的數據線 | - | 表面黏著式 | 6-WFDFN 裸焊盤 | 長 0.059" x 寬 0.059"（1.50mm x 1.50mm） | 6-WFDFN 裸焊盤
VEMI35AA-HA3-GS08 | Vishay General Semiconductor - Diodes Division | FILTER RC(PI) 100 OHM/37PF SMD | - | 停產 | 低通 | 2nd | RC (Pi) | 3 | 100MHz (臨界值) | - | 100 | 4A | R = 100Ohm、C = 37pF | 是 | -40°C ~ 125°C | 行動設備的數據線 | - | 表面黏著式 | 6-WFDFN 裸焊盤 | 長 0.063" x 寬 0.063"（1.60mm x 1.60mm） | 6-WFDFN 裸焊盤
VEMI255A-HS3-GS08 | Vishay General Semiconductor - Diodes Division | FILTER RC(PI) 50 OHM/37PF SMD | - | 停產 | 低通 | 2nd | RC (Pi) | 2 | 100MHz (臨界值) | - | 50 | 4A | R = 50Ohm、C = 37pF | 是 | -40°C ~ 125°C | 行動設備的數據線 | - | 表面黏著式 | 6-WDFN 裸焊盤 | 長 0.063" x 寬 0.063"（1.60mm x 1.60mm） | 6-WDFN 裸焊盤
VEMI355A-HA3-GS08 | Vishay General Semiconductor - Diodes Division | FILTER RC(PI) 50 OHM/37PF SMD | - | 停產 | 低通 | 2nd | RC (Pi) | 3 | 100MHz (臨界值) | - | 50 | 4A | R = 50Ohm、C = 37pF | 是 | -40°C ~ 125°C | 行動設備的數據線 | - | 表面黏著式 | 6-WFDFN 裸焊盤 | 長 0.063" x 寬 0.063"（1.60mm x 1.60mm） | 6-WFDFN 裸焊盤
EZA-CT61AAAJ | Panasonic Electronic Components | FILTER RC 1 KOHM/22PF SMD | EZACT | 停產 | 低通 | 1st | RC | 4 | - | - | 1k | - | R = 1kOhm、C = 22pF | 否 | -25°C ~ 85°C | 行動設備的數據線 | 12V | 表面黏著式 | 0805 (公制 2012) | 長 0.079" x 寬 0.049" (2.00mm x 1.25mm) | 0805 (公制 2012)
NUF6107MNTBG | ON Semiconductor | FILTER RC(PI) 100 OHM/30PF SMD | - | 停產 | 低通 | 2nd | RC (Pi) | 4 | - | -35dB @ 800MHz ~ 2.2GHz | 100 | - | R = 100Ohm、C = 30pF | 是 | -40°C ~ 85°C | 行動設備的數據線 | - | 表面黏著式 | 12-VFDFN 裸焊盤 | 長 0.118" x 寬 0.053" (3.00mm x 1.35mm) | 12-VFDFN 裸焊盤
NUF8152MUT2G | ON Semiconductor | FILTER RC(PI) 125MHZ ESD SMD | - | 停產 | 低通 | 3rd | RC (Pi) | 8 | 125MHz (臨界值) | -25dB @ 800MHz ~ 3GHz | 28 | - | R = 28Ohm、C = 17pF、L = 1nH | 是 | -40°C ~ 85°C | 行動設備的數據線 | - | 表面黏著式 | 16-UFDFN 裸焊盤 | 長 0.138" x 寬 0.047" (3.50mm x 1.20mm) | 16-UFDFN 裸焊盤
NUF4000MUT2G | ON Semiconductor | FILTER RC(PI) 100 OHM/15PF SMD | - | 停產 | 低通 | 2nd | RC (Pi) | 4 | 105MHz (臨界值) | -30dB @ 800MHz ~ 5GHz | 100 | - | R = 100Ohm、C = 15pF | 是 | -40°C ~ 85°C | 行動設備的數據線 | - | 表面黏著式 | 8-UFDFN 裸焊盤 | 長 0.071" x 寬 0.047" (1.80mm x 1.20mm) | 8-UFDFN 裸焊盤
NUF4010MUT2G | ON Semiconductor | FILTER RC(PI) 100 OHM/7PF SMD | - | 停產 | 低通 | 2nd | RC (Pi) | 4 | 250MHz (臨界值) | -20dB @ 800MHz ~ 5GHz | 100 | - | R = 100Ohm、C = 7pF | 是 | -40°C ~ 85°C | 行動設備的數據線 | - | 表面黏著式 | 8-UFDFN 裸焊盤 | 長 0.071" x 寬 0.047" (1.80mm x 1.20mm) | 8-UFDFN 裸焊盤
NUF6005MUT2G | ON Semiconductor | FILTER RC(PI) 100 OHM/10PF SMD | - | 停產 | 低通 | 2nd | RC (Pi) | 6 | 185MHz (臨界值) | -25dB @ 800MHz ~ 3GHz | 100 | - | R = 100Ohm、C = 10pF | 是 | -40°C ~ 85°C | 行動設備的數據線 | - | 表面黏著式 | 12-UFDFN 裸焊盤 | 長 0.098" x 寬 0.047" (2.50mm x 1.20mm) | 12-UFDFN 裸焊盤
NUF8000MUT2G | ON Semiconductor | FILTER RC(PI) 100 OHM/15PF SMD | - | 停產 | 低通 | 2nd | RC (Pi) | 8 | 95MHz (臨界值) | -30dB @ 800MHz ~ 5GHz | 100 | - | R = 100Ohm、C = 15pF | 是 | -40°C ~ 85°C | 行動設備的數據線 | - | 表面黏著式 | 16-UFDFN 裸焊盤 | 長 0.138" x 寬 0.047" (3.50mm x 1.20mm) | 16-UFDFN 裸焊盤
NUF8010MUT2G | ON Semiconductor | FILTER RC(PI) 100 OHM/7PF SMD | - | 停產 | 低通 | 2nd | RC (Pi) | 8 | 215MHz (臨界值) | -20dB @ 800MHz ~ 5GHz | 100 | - | R = 100Ohm、C = 7pF | 是 | -40°C ~ 85°C | 行動設備的數據線 | - | 表面黏著式 | 16-UFDFN 裸焊盤 | 長 0.138" x 寬 0.047" (3.50mm x 1.20mm) | 16-UFDFN 裸焊盤
BNX002-01 | Murata Electronics | FILTER LC TH | EMIFIL®, BNX | 停產 | 低通 | 5th | LC | 2 | - | 40dB @ 1MHz ~ 1GHz | - | 10A | - | 否 | -30°C ~ 85°C | 行動設備的數據線 | 50V | 通孔式 | 區塊、4引線 | 長 0.472" x 寬 0.433" (12.00mm x 11.00mm) | 區塊、4引線
EMIF02-USB05F2 | STMicroelectronics | FILTER RC(PI) ESD SMD | IPAD™ | 停產 | 低通 | 2nd | RC (Pi) | 2 | - | - | 33、1.5k | - | R = 33Ohm、1.5 kOhm、C = 30pF | 是 | -40°C ~ 85°C | USB | - | 表面黏著式 | 8-WFBGA、FCBGA | 長 0.076" x 寬 0.036" (1.92mm x 0.92mm) | 8-WFBGA、FCBGA
EMIF06-1502M12 | STMicroelectronics | FILTER RC(PI) 170 OHM/14PF SMD | IPAD™ | 停產 | 低通 | 2nd | RC (Pi) | 6 | - | - | 170 | - | R = 170Ohm、C = 14pF (總計) | 是 | -40°C ~ 85°C | 行動設備的數據線 | - | 表面黏著式 | 12-UFDFN 裸焊盤 | 長 0.098" x 寬 0.059" (2.50mm x 1.50mm) | 12-UFDFN 裸焊盤
EMIF01-1003M3 | STMicroelectronics | FILTER RC(PI) 100 OHM/30PF SMD | IPAD™ | 停產 | 低通 | 2nd | RC (Pi) | 1 | 900MHz (臨界值) | -25dB @ 900MHz | 100 | - | R = 100Ohm、C = 30pF | 是 | -40°C ~ 85°C | 行動設備的數據線 | - | 表面黏著式 | SC-101、SOT-883 | 長 0.039" x 寬 0.024" (1.00mm x 0.60mm) | SC-101、SOT-883
NUF8600MNTXG | ON Semiconductor | FILTER RC(PI) 50 OHM/17PF SMD | - | 停產 | 低通 | 2nd | RC (Pi) | 8 | 115MHz (臨界值) | -25dB @ 800MHz ~ 2.2GHz | 50 | - | R = 50Ohm、C = 17pF | 是 | -40°C ~ 85°C | 行動設備的數據線 | - | 表面黏著式 | 16-VFDFN 裸焊盤 | 長 0.157" x 寬 0.063"（4.00mm x 1.60mm） | 16-VFDFN 裸焊盤
NUF8610MNTXG | ON Semiconductor | FILTER RC(PI) 50 OHM/8.5PF SMD | - | 停產 | 低通 | 2nd | RC (Pi) | 8 | 260MHz (臨界值) | -15dB @ 800MHz ~ 2.2GHz | 50 | - | R = 50Ohm、C = 8.5pF | 是 | -40°C ~ 85°C | 行動設備的數據線 | - | 表面黏著式 | 16-VFDFN 裸焊盤 | 長 0.157" x 寬 0.063"（4.00mm x 1.60mm） | 16-VFDFN 裸焊盤
FN7610-16-M4 | Schaffner EMC Inc. | FILTER LC(PI) BOLT MOUNT | FN 761X | 停產 | 低通 | 3rd | LC (Pi) | 1 | - | - | - | 16A | - | 否 | -40°C ~ 100°C | 行動設備的數據線 | 1000V (1kV) | 螺栓式安裝 | 軸向 - 螺紋終端 | 直徑 0.787" x 長 2.874" (20.00mm x 73.00mm) | 軸向 - 螺紋終端
FN7610-63-M6 | Schaffner EMC Inc. | FILTER LC(PI) HOLDER | FN 761X | 停產 | 低通 | 3rd | LC (Pi) | 1 | - | - | - | 63A | - | 否 | -40°C ~ 100°C | 行動設備的數據線 | 1000V (1kV) | 螺栓式安裝 | 軸向 - 螺紋終端 | 直徑 0.984" x 長 4.252" (25.00mm x 108.00mm) | 軸向 - 螺紋終端
FN7611-63-M6S | Schaffner EMC Inc. | FILTER LC(PI) 186NH/0.015UH BOLT | FN 761X | 停產 | 低通 | 3rd | LC (Pi) | 1 | - | - | 0.00047 | 63A | L = 186nH、C = 0.015µF | 否 | -40°C ~ 100°C | 行動設備的數據線 | 1000V (1kV) | 螺栓式安裝 | 軸向 - 螺紋終端 | - | 軸向 - 螺紋終端
FN7612-250-M12 | Schaffner EMC Inc. | FILTER LC(PI) BOLT MOUNT | FN 761X | 停產 | 低通 | 3rd | LC (Pi) | 1 | - | - | - | 250A | - | 否 | -40°C ~ 100°C | 行動設備的數據線 | 1000V (1kV) | 螺栓式安裝 | 軸向 - 螺紋終端 | 直徑 2.126" x 長 7.047" (54.00mm x 179.00mm) | 軸向 - 螺紋終端
FN7660-75-M6 | Schaffner EMC Inc. | FILTER LC(PI) | FN 766X | 停產 | 低通 | 3rd | LC (Pi) | 1 | - | - | - | 75A | - | 否 | -40°C ~ 100°C | 行動設備的數據線 | 130V | - | - | - | -
IP4251CZ16-8,118 | NXP USA Inc. | FILTER RC(PI) 100 OHM/10PF SMD | - | 停產 | 低通 | 2nd | RC (Pi) | 8 | - | 16dB @ 800MHz ~ 3GHz | 100 | - | R = 100Ohm、C = 10pF (總計) | 是 | -40°C ~ 85°C | LAN、WAN | - | 表面黏著式 | 16-XFDFN 裸焊盤 | 長 0.130" x 寬 0.053" (3.30mm x 1.35mm) | 16-XFDFN 裸焊盤
IP4251CZ8-4,135 | NXP USA Inc. | FILTER RC(PI) 100 OHM/10PF SMD | - | 停產 | 低通 | 2nd | RC (Pi) | 4 | - | 16dB @ 800MHz ~ 3GHz | 100 | - | R = 100Ohm、C = 10pF (總計) | 是 | -40°C ~ 85°C | LAN、WAN | - | 表面黏著式 | 8-XFDFN 裸焊盤 | 長 0.067" x 寬 0.053" (1.70mm x 1.35mm) | 8-XFDFN 裸焊盤
4100-000LF | Tusonix a Subsidiary of CTS Electronic Components | FILTER LC(PI) 1500PF CUSTOM | 4100 | 有源 | 低通 | 3rd | LC (Pi) | 1 | - | 45dB @ 100MHz | - | 10A | C = 1500pF | 否 | -55°C ~ 125°C | - | 125V | 定製 | 軸向、軸向、眼孔 | 直徑 0.138" x 長 0.370" (3.51mm x 9.40mm) | 軸向、軸向、眼孔
4100-002LF | Tusonix a Subsidiary of CTS Electronic Components | FILTER LC(PI) 1500PF CUSTOM | 4100 | 有源 | 低通 | 3rd | LC (Pi) | 1 | - | 25dB @ 100MHz | - | 15A | C = 1500pF | 否 | -55°C ~ 125°C | - | 200V | 定製 | 軸向、軸向、眼孔 | 直徑 0.110" x 長 0.275" (2.79mm x 6.99mm) | 軸向、軸向、眼孔
4101-004LF | Tusonix a Subsidiary of CTS Electronic Components | FILTER LC(PI) 1750PF CUSTOM | 4100 | 有源 | 低通 | 3rd | LC (Pi) | 1 | - | 50dB @ 100MHz | - | 10A | C = 1750pF | 否 | -55°C ~ 125°C | - | 125V | 定製 | 軸向、眼孔 - 1 條轉臺引線 | 直徑 0.195" x 長 0.260" (4.95mm x 6.60mm) | 軸向、眼孔 - 1 條轉臺引線
4151-001LF | Tusonix a Subsidiary of CTS Electronic Components | FILTER LC(PI) 0.022UF CUSTOM | 4100 | 停產 | 低通 | 3rd | LC (Pi) | 1 | - | 70dB @ 100MHz ~ 10GHz | - | 10A | C = 0.022µF | 否 | -55°C ~ 125°C | - | 70V | 定製 | 軸向、眼孔 - 1 條轉臺引線 | 直徑 0.195" x 長 0.380" (4.95mm x 9.65mm) | 軸向、眼孔 - 1 條轉臺引線
4202-021LF | Tusonix a Subsidiary of CTS Electronic Components | FILTER LC(PI) 1500PF CHASSIS | 4200 | 有源 | 低通 | 3rd | LC (Pi) | 1 | - | 45dB @ 100MHz | - | 10A | C = 1500pF | 否 | -55°C ~ 125°C | 行動設備的數據線 | 200V | 底盤安裝式 | 軸向、軸襯套、1 條轉臺引線 | 直徑 0.250" x 長 0.468" (6.35mm x 11.88mm) | 軸向、軸襯套、1 條轉臺引線
4203-051LF | Tusonix a Subsidiary of CTS Electronic Components | FILTER LC(PI) 5000PF CHASSIS | 4200 | 有源 | 低通 | 3rd | LC (Pi) | 1 | - | 65dB @ 100MHz | - | 10A | C = 5000pF | 否 | -55°C ~ 125°C | 行動設備的數據線 | 100V | 底盤安裝式 | 軸向、軸襯套、1 條轉臺引線 | 直徑 0.240" x 長 0.469" (6.09mm x 11.91mm) | 軸向、軸襯套、1 條轉臺引線
4253-001LF | Tusonix a Subsidiary of CTS Electronic Components | FILTER LC(PI) 0.025UF CHASSIS | 4200 | 有源 | 低通 | 3rd | LC (Pi) | 1 | - | 65dB @ 100MHz | - | 10A | C = 0.025µF | 否 | -55°C ~ 125°C | 行動設備的數據線 | 100V | 底盤安裝式 | 軸向、軸襯套、1 條轉臺引線 | 直徑 0.235" x 長 0.589" (5.97mm x 14.95mm) | 軸向、軸襯套、1 條轉臺引線
4260-002LF | Tusonix a Subsidiary of CTS Electronic Components | FILTER LC(PI) 7500PF CHASSIS | 4200 | 停產 | 低通 | 3rd | LC (Pi) | 1 | - | 65dB @ 100MHz | - | 3A | C = 7500pF | 否 | -55°C ~ 125°C | 行動設備的數據線 | 50V | 底盤安裝式 | 軸向、軸襯套 | 直徑 0.156" x 長 0.350" (3.96mm x 8.90mm) | 軸向、軸襯套
4261-001LF | Tusonix a Subsidiary of CTS Electronic Components | FILTER LC(PI) 5500PF CHASSIS | 4200 | 停產 | 低通 | 3rd | LC (Pi) | 1 | - | 55dB @ 100MHz | - | 3A | C = 5500pF | 否 | -55°C ~ 125°C | 行動設備的數據線 | 50V | 底盤安裝式 | 軸向、軸襯套 | 直徑 0.156" x 長 0.340" (3.96mm x 8.64mm) | 軸向、軸襯套
M15733/33-0001 | Tusonix a Subsidiary of CTS Electronic Components | FILTER LC(PI) 1750PF CUSTOM | - | 有源 | 低通 | 3rd | LC (Pi) | 1 | - | 50dB @ 100MHz | - | 10A | C = 1750pF | 否 | -55°C ~ 125°C | - | 125V | 定製 | 軸向、眼孔 - 1 條轉臺引線 | 直徑 0.190" x 長 0.400" (4.83mm x 10.16mm) | 軸向、眼孔 - 1 條轉臺引線
M15733/33-0002 | Tusonix a Subsidiary of CTS Electronic Components | FILTER LC(PI) 1750PF CUSTOM | - | 有源 | 低通 | 3rd | LC (Pi) | 1 | - | 50dB @ 100MHz | - | 10A | C = 1750pF | 否 | -55°C ~ 125°C | - | 125V | 定製 | 軸向、軸向、眼孔 | 直徑 0.190" x 長 0.400" (4.83mm x 10.16mm) | 軸向、軸向、眼孔
M15733/38-0005 | Tusonix a Subsidiary of CTS Electronic Components | FILTER LC 1.4UF CHASSIS | - | 有源 | 低通 | 2nd | LC | 1 | - | 70dB @ 1GHz | 0.01 | 10A | C = 1.4µF | 否 | -55°C ~ 125°C | - | 50V | 底盤安裝式 | 軸向、軸襯套 - 2 個焊孔 | 直徑 0.385" x 長 0.357" (9.78mm x 9.07mm) | 軸向、軸襯套 - 2 個焊孔
M15733/43-0001 | Tusonix a Subsidiary of CTS Electronic Components | FILTER LC(PI) 1500PF CHASSIS | - | 有源 | 低通 | 3rd | LC (Pi) | 1 | - | 45dB @ 1GHz ~ 10GHz | - | 10A | C = 1500pF | 否 | -55°C ~ 125°C | - | 200V | 底盤安裝式 | 軸向、軸襯套、1 條轉臺引線 | 直徑 0.250" x 長 0.588" (6.35mm x 14.93mm) | 軸向、軸襯套、1 條轉臺引線
M15733/44-0001 | Tusonix a Subsidiary of CTS Electronic Components | FILTER LC(PI) 3000PF CHASSIS | - | 停產 | 低通 | 3rd | LC (Pi) | 1 | - | 30dB @ 100MHz | - | 15A | C = 3000pF | 否 | -55°C ~ 125°C | - | 125V | 底盤安裝式 | 軸向、軸襯套 | 直徑 0.188" x 長 0.396" (4.78mm x 10.05mm) | 軸向、軸襯套
M15733/44-0002 | Tusonix a Subsidiary of CTS Electronic Components | FILTER LC(PI) 1500PF CHASSIS | - | 有源 | 低通 | 3rd | LC (Pi) | 1 | - | 20dB @ 100MHz | - | 15A | C = 1500pF | 否 | -55°C ~ 125°C | - | 125V | 底盤安裝式 | 軸向、軸襯套 | 直徑 0.188" x 長 0.200" (4.78mm x 5.08mm) | 軸向、軸襯套
M15733/49-0001 | Tusonix a Subsidiary of CTS Electronic Components | FILTER LC 0.68UF CHASSIS | - | 有源 | 低通 | 2nd | LC | 1 | - | 70dB @ 100MHz ~ 10GHz | - | 15A | C = 0.68µF | 否 | -55°C ~ 125°C | - | 50V | 底盤安裝式 | 軸向、軸襯套 | - | 軸向、軸襯套
M15733/51-0002 | Tusonix a Subsidiary of CTS Electronic Components | FILTER LC(PI) 0.022UF CUSTOM | - | 停產 | 低通 | 3rd | LC (Pi) | 1 | - | 70dB @ 100MHz ~ 10GHz | - | 10A | C = 0.022µF | 否 | -55°C ~ 125°C | - | 70V | 定製 | 軸向、眼孔 - 1 條轉臺引線 | 直徑 0.203" x 長 0.390" (5.16mm x 9.91mm) | 軸向、眼孔 - 1 條轉臺引線
M15733/61-0001 | Tusonix a Subsidiary of CTS Electronic Components | FILTER LC(PI) 1500PF CHASSIS | - | 有源 | 低通 | 3rd | LC (Pi) | 1 | - | 70dB @ 1GHz ~ 10GHz | - | 10A | C = 1500pF | 否 | -55°C ~ 125°C | - | 200V | 底盤安裝式 | 軸向、軸襯套 | 直徑 0.250" x 長 0.528" (6.35mm x 13.41mm) | 軸向、軸襯套
M15733/61-0012 | Tusonix a Subsidiary of CTS Electronic Components | FILTER LC(PI) 0.025UF CHASSIS | - | 有源 | 低通 | 3rd | LC (Pi) | 1 | - | 65dB @ 1GHz ~ 10GHz | - | 10A | C = 0.025µF | 否 | -55°C ~ 125°C | - | 100V | 底盤安裝式 | 軸向、軸襯套、1 條轉臺引線 | 直徑 0.235" x 長 0.437" (5.97mm x 11.11mm) | 軸向、軸襯套、1 條轉臺引線
M15733/66-0001 | Tusonix a Subsidiary of CTS Electronic Components | FILTER LC(PI) 1750PF CUSTOM | - | 有源 | 低通 | 3rd | LC (Pi) | 1 | - | 35dB @ 100MHz | - | 10A | C = 1750pF | 否 | -55°C ~ 125°C | - | 125V | 定製 | 軸向、眼孔 - 無引線 | 直徑 0.190" x 長 0.250" (4.83mm x 6.35mm) | 軸向、眼孔 - 無引線
BGF 108L E6328 | Infineon Technologies | FILTER LC 28PF (TOTAL) ESD SMD | - | 停產 | 低通 | 5th | LC | 7 | - | 45dB @ 800MHz ~ 2.2GHz | 90 | 25mA | C = 28pF (總計) | 是 | -40°C ~ 85°C | 行動設備的數據線 | 5V | 表面黏著式 | 18-UFBGA | 長 0.083" x 寬 0.067" (2.10mm x 1.70mm) | 18-UFBGA
BGF109CE6328XTSA1 | Infineon Technologies | FILTER RC 70 OHM/17PF ESD SMD | - | 停產 | 低通 | 2nd | RC | 10 | - | 45dB @ 800MHz ~ 2GHz | 70 | - | R = 70Ohm、C = 17pF | 是 | -40°C ~ 85°C | 行動設備的數據線 | 7V | 表面黏著式 | 24-UFBGA | 長 0.081" x 寬 0.077" (2.07mm x 1.95mm) | 24-UFBGA
BGF 109L E6328 | Infineon Technologies | FILTER LC 28PF (TOTAL) ESD SMD | - | 停產 | 低通 | 5th | LC | 10 | - | 45dB @ 800MHz ~ 2.2GHz | 90 | 25mA | C = 28pF (總計) | 是 | -40°C ~ 85°C | 行動設備的數據線 | 5V | 表面黏著式 | 24-UFBGA | 長 0.083" x 寬 0.083"（2.10mm x 2.10mm） | 24-UFBGA
NUF2116MNT1G | ON Semiconductor | FILTER RC(PI) 64 OHM/50PF SMD | - | 停產 | 低通 | 2nd | RC (Pi) | 2 | 55MHz (臨界值) | -35dB @ 800MHz ~ 3GHz | 64 | - | R = 64Ohm、C = 50pF | 是 | -40°C ~ 85°C | 音頻 | - | 表面黏著式 | 8-VFDFN 裸露焊盘 | 長 0.079" x 寬 0.079"（2.00mm x 2.00mm） | 8-VFDFN 裸露焊盘
NUF2222FCT1G | ON Semiconductor | FILTER RC(PI) 33 OHM/36PF SMD | - | 停產 | 低通 | 2nd | RC (Pi) | 2 | 190MHz (臨界值) | -20dB @ 900MHz ~ 3GHz | 33 | - | R = 33Ohm、C = 36pF | 是 | -40°C ~ 85°C | USB | - | 表面黏著式 | 8-WFBGA、FCBGA | 長 0.050" x 寬 0.078" (1.27mm x 1.97mm) | 8-WFBGA、FCBGA
NUF2900MNT1G | ON Semiconductor | FILTER RC(PI) 350MHZ ESD SMD | - | 停產 | 低通 | 2nd | RC (Pi) | 2 | 350MHz (臨界值) | -30dB @ 800MHz ~ 6GHz | 3.6 | - | R = 3.6Ohm、C = 33pF、L = 22.1nH | 是 | -40°C ~ 85°C | 行動設備的數據線 | - | 表面黏著式 | 8-VFDFN 裸露焊盘 | 長 0.079" x 寬 0.079"（2.00mm x 2.00mm） | 8-VFDFN 裸露焊盘
NUF6001MUT2G | ON Semiconductor | FILTER RC(PI) 100 OHM/17PF SMD | - | 停產 | 低通 | 2nd | RC (Pi) | 6 | 120MHz (臨界值) | -30dB @ 800MHz ~ 3GHz | 100 | - | R = 100Ohm、C = 17pF | 是 | -40°C ~ 85°C | 行動設備的數據線 | - | 表面黏著式 | 12-UFDFN 裸焊盤 | 長 0.098" x 寬 0.047" (2.50mm x 1.20mm) | 12-UFDFN 裸焊盤
NUF6105FCT1G | ON Semiconductor | FILTER RC(PI) 100 OHM/27PF SMD | - | 停產 | 低通 | 2nd | RC (Pi) | 6 | 100MHz (臨界值) | -35dB @ 800MHz ~ 2.2GHz | 100 | - | R = 100Ohm、C = 27pF | 是 | -40°C ~ 85°C | 行動設備的數據線 | - | 表面黏著式 | 15-WFBGA、FCBGA | 長 0.117" x 寬 0.052" (2.96mm x 1.33mm) | 15-WFBGA、FCBGA
NUF6106FCT1G | ON Semiconductor | FILTER RC(PI) 100 OHM/21PF SMD | - | 停產 | 低通 | 2nd | RC (Pi) | 6 | - | -20dB @ 800MHz ~ 2.2GHz | 100 | - | R = 100Ohm、C = 21pF (總計) | 是 | -40°C ~ 85°C | 行動設備的數據線 | - | 表面黏著式 | 15-WFBGA、FCBGA | 長 0.117" x 寬 0.052" (2.96mm x 1.33mm) | 15-WFBGA、FCBGA
NUF6402MNT1G | ON Semiconductor | FILTER RC(PI) 100 OHM/17PF SMD | - | 停產 | 低通 | 2nd | RC (Pi) | 4 | 95MHz (臨界值) | -30dB @ 800MHz ~ 3GHz | 100 | - | R = 100Ohm、C = 17pF | 是 | -40°C ~ 85°C | 行動設備的數據線 | - | 表面黏著式 | 12-VFDFN 裸焊盤 | 長 0.118" x 寬 0.053" (3.00mm x 1.35mm) | 12-VFDFN 裸焊盤
NUF9002FCT1G | ON Semiconductor | FILTER RC(PI) 100 OHM/28PF SMD | - | 停產 | 低通 | 2nd | RC (Pi) | 10 | 110MHz (臨界值) | -25dB @ 900MHz ~ 3GHz | 100 | - | R = 100Ohm、C = 28pF (總計) | 是 | -40°C ~ 85°C | 行動設備的數據線 | - | 表面黏著式 | 25-UFBGA、FCBGA | 長 0.104" x 寬 0.104" (2.65mm x 2.65mm) | 25-UFBGA、FCBGA
KNH21C473DA3T | Kyocera International Inc. Electronic Components | FILTER LC 0.047UF SMD | KNH, Kyocera | 停產 | 低通 | - | LC | - | - | - | 0.02 | 2A | C = 0.047µF | 否 | -40°C ~ 85°C | 一般用途 | 50V | 表面黏著式 | 0805 (公制 2012) | 長 0.079" x 寬 0.049" (2.00mm x 1.25mm) | 0805 (公制 2012)
KNH21C104DA3TS | Kyocera International Inc. Electronic Components | FILTER LC 0.1UF SMD | KNH, Kyocera | 停產 | 低通 | - | LC | - | - | - | 0.02 | 2A | C = 0.1µF | 否 | -40°C ~ 85°C | 一般用途 | 25V | 表面黏著式 | 0805 (公制 2012) | 長 0.079" x 寬 0.049" (2.00mm x 1.25mm) | 0805 (公制 2012)
KNH21C105DA3T | Kyocera International Inc. Electronic Components | FILTER LC 1UF SMD | KNH, Kyocera | 停產 | 低通 | - | LC | - | - | - | 0.02 | 4A | C = 1µF | 否 | -40°C ~ 85°C | 一般用途 | 10V | 表面黏著式 | 0805 (公制 2012) | 長 0.079" x 寬 0.049" (2.00mm x 1.25mm) | 0805 (公制 2012)
KNA16300C16MA7TS | Kyocera International Inc. Electronic Components | FILTER LC 16PF 300MHZ SMD | KNA, Kyocera | 停產 | 低通 | - | LC | - | 300MHz (臨界值) | 25dB @ 800MHz ~ 1GHz | - | 35mA | C = 16pF | 否 | -25°C ~ 85°C | 行動設備的數據線 | 25V | - | 0603 (公制 1608) | 長 0.063" x 寬 0.032" (1.60mm x 0.80mm) | 0603 (公制 1608)
TPD2F702YFKR | Texas Instruments | FILTER RC(PI) 1.2MHZ ESD SMD | TPD | 停產 | 低通 | 2nd | RC (Pi) | 2 | 1.2MHz (臨界值) | 50dB @ 100MHz | 15 | - | R = 15Ohm、C = 5000pF | 是 | -40°C ~ 85°C | 音頻 | - | 表面黏著式 | 5-UFBGA、DSBGA | 長 0.036" x 寬 0.052" (0.91mm x 1.31mm) | 5-UFBGA、DSBGA
TPD2F702YFKR | Texas Instruments | FILTER RC(PI) 15 OHM/5000PF SMD | TPD | 停產 | 低通 | 2nd | RC (Pi) | 2 | 1.2MHz (臨界值) | 50dB @ 100MHz | 15 | - | R = 15Ohm、C = 5000pF | 是 | -40°C ~ 85°C | 音頻 | - | 表面黏著式 | 5-UFBGA、DSBGA | 長 0.036" x 寬 0.052" (0.91mm x 1.31mm) | 5-UFBGA、DSBGA
BGF108CE6328XTSA1 | Infineon Technologies | FILTER RC 70 OHM/17PF ESD SMD | - | 停產 | 低通 | 2nd | RC | 7 | - | 45dB @ 800MHz ~ 2GHz | 70 | - | R = 70Ohm、C = 17pF | 是 | -40°C ~ 85°C | 行動設備的數據線 | 5V | 表面黏著式 | 18-UFBGA、WLCSP | 長 0.079" x 寬 0.066" (2.02mm x 1.68mm) | 18-UFBGA、WLCSP
BGF112E6328XTSA1 | Infineon Technologies | FILTER RC(PI) 15 OHM/0.005UF SMD | - | 停產 | 低通 | 2nd | RC (Pi) | 2 | - | 30dB @ 30MHz ~ 1.5GHz | 15 | - | R = 15Ohm、C = 5000pF | 是 | -40°C ~ 85°C | 行動設備的數據線 | - | 表面黏著式 | 5-UFBGA、WLCSP | 長 0.046" x 寬 0.030"（1.16mm x 0.76mm） | 5-UFBGA、WLCSP
CM1400-03CP | ON Semiconductor | FILTER RC(PI) 100 OHM/30PF SMD | - | 停產 | 低通 | 2nd | RC (Pi) | 6 | 58MHz (臨界值) | 30dB @ 800MHz ~ 2.7GHz | 100 | - | R = 100Ohm、C = 30pF | 是 | -40°C ~ 85°C | 行動設備的數據線 | - | 表面黏著式 | 15-WFBGA、WLCSP | 長 0.117" x 寬 0.052" (2.96mm x 1.33mm) | 15-WFBGA、WLCSP
CM1401-03CP | ON Semiconductor | FILTER RC(PI) 100 OHM/30PF SMD | - | 停產 | 低通 | 2nd | RC (Pi) | 4 | 58MHz (臨界值) | 30dB @ 800MHz ~ 2.7GHz | 100 | - | R = 100Ohm、C = 30pF | 是 | -40°C ~ 85°C | 行動設備的數據線 | - | 表面黏著式 | 15-WFBGA、WLCSP | 長 0.117" x 寬 0.052" (2.96mm x 1.33mm) | 15-WFBGA、WLCSP
CM1405-03CP | ON Semiconductor | FILTER RC(PI) 100 OHM/25PF SMD | - | 停產 | 低通 | 2nd | RC (Pi) | 8 | 70MHz (臨界值) | 35dB @ 800MHz ~ 2.7GHz | 100 | - | R = 100Ohm、C = 25pF | 是 | -40°C ~ 85°C | 行動設備的數據線 | - | 表面黏著式 | 20-WFBGA、WLCSP | 長 0.157" x 寬 0.057" (4.00mm x 1.46mm) | 20-WFBGA、WLCSP
CM1406-04DE | ON Semiconductor | FILTER RC(PI) 200 OHM/15PF SMD | - | 停產 | 低通 | 2nd | RC (Pi) | 4 | 105MHz (臨界值) | 30dB @ 800MHz ~ 3GHz | 200 | - | R = 200Ohm、C = 15pF | 是 | -40°C ~ 85°C | 行動設備的數據線 | - | 表面黏著式 | 8-WFDFN 裸焊盤 | 長 0.079" x 寬 0.079"（2.00mm x 2.00mm） | 8-WFDFN 裸焊盤
CM1406-08DE | ON Semiconductor | FILTER RC(PI) 200 OHM/15PF SMD | - | 停產 | 低通 | 2nd | RC (Pi) | 8 | 105MHz (臨界值) | 30dB @ 800MHz ~ 3GHz | 200 | - | R = 200Ohm、C = 15pF | 是 | -40°C ~ 85°C | 行動設備的數據線 | - | 表面黏著式 | 16-WFDFN 裸焊盤 | 長 0.157" x 寬 0.063"（4.00mm x 1.60mm） | 16-WFDFN 裸焊盤
CM1407-04DE | ON Semiconductor | FILTER RC(PI) 200 OHM/7.5PF SMD | - | 停產 | 低通 | 2nd | RC (Pi) | 4 | 210MHz (臨界值) | 25dB @ 800MHz ~ 3GHz | 200 | - | R = 200Ohm、C = 7.5pF | 是 | -40°C ~ 85°C | 行動設備的數據線 | - | 表面黏著式 | 8-WFDFN 裸焊盤 | 長 0.079" x 寬 0.079"（2.00mm x 2.00mm） | 8-WFDFN 裸焊盤
CM1408-04DE | ON Semiconductor | FILTER RC(PI) 100 OHM/8.5PF SMD | - | 停產 | 低通 | 2nd | RC (Pi) | 4 | 200MHz (臨界值) | -35dB @ 1GHz | 100 | - | R = 100Ohm、C = 8.5pF | 是 | -40°C ~ 85°C | 行動設備的數據線 | - | 表面黏著式 | 8-WFDFN 裸焊盤 | 長 0.079" x 寬 0.079"（2.00mm x 2.00mm） | 8-WFDFN 裸焊盤
CM1408-08DE | ON Semiconductor | FILTER RC(PI) 100 OHM/8.5PF SMD | - | 停產 | 低通 | 2nd | RC (Pi) | 8 | 200MHz (臨界值) | -35dB @ 1GHz | 100 | - | R = 100Ohm、C = 8.5pF | 是 | -40°C ~ 85°C | 行動設備的數據線 | - | 表面黏著式 | 16-WFDFN 裸焊盤 | 長 0.157" x 寬 0.063"（4.00mm x 1.60mm） | 16-WFDFN 裸焊盤
CM1409-06DE | ON Semiconductor | FILTER RC(PI) 100 OHM/15PF SMD | - | 停產 | 低通 | 2nd | RC (Pi) | 6 | 110MHz (臨界值) | 30dB @ 800MHz ~ 6GHz | 100 | - | R = 100Ohm、C = 15pF | 是 | -40°C ~ 85°C | 行動設備的數據線 | - | 表面黏著式 | 12-WFDFN 裸焊盤 | 長 0.118" x 寬 0.053" (3.00mm x 1.35mm) | 12-WFDFN 裸焊盤
CM1409-08DE | ON Semiconductor | FILTER RC(PI) 100 OHM/15PF SMD | - | 停產 | 低通 | 2nd | RC (Pi) | 8 | 110MHz (臨界值) | 30dB @ 800MHz ~ 6GHz | 100 | - | R = 100Ohm、C = 15pF | 是 | -40°C ~ 85°C | 行動設備的數據線 | - | 表面黏著式 | 16-WFDFN 裸焊盤 | 長 0.157" x 寬 0.063"（4.00mm x 1.60mm） | 16-WFDFN 裸焊盤
CM1411-03CP | ON Semiconductor | FILTER RC(PI) 10 OHM/100PF SMD | - | 停產 | 低通 | 2nd | RC (Pi) | 2 | 31MHz (臨界值) | 35dB @ 800MHz ~ 2.7GHz | 10 | - | R = 10Ohm、C = 100pF | 是 | -40°C ~ 85°C | 音頻 | - | 表面黏著式 | 5-WFBGA、WLCSP | 長 0.056" x 寬 0.037" (1.41mm x 0.95mm) | 5-WFBGA、WLCSP
CM1412-03CP | ON Semiconductor | FILTER RC(PI) 68 OHM/47PF SMD | - | 停產 | 低通 | 2nd | RC (Pi) | 2 | 60MHz (臨界值) | 35dB @ 800MHz ~ 2.7GHz | 68 | - | R = 68Ohm、C = 47pF | 是 | -40°C ~ 85°C | 音頻 | - | 表面黏著式 | 5-WFBGA、WLCSP | 長 0.056" x 寬 0.037" (1.41mm x 0.95mm) | 5-WFBGA、WLCSP
CM1418-02CP | ON Semiconductor | FILTER LC(PI) 3NH/117PF ESD SMD | Praetorian™ | 停產 | 低通 | 3rd | LC (Pi) | 2 | 22MHz (臨界值) | 35dB @ 1GHz | 0.28 | 500mA | L = 3nH、C = 117pF | 是 | -40°C ~ 85°C | 行動設備的數據線 | - | 表面黏著式 | 6-WFBGA、WLCSP | 長 0.067" x 寬 0.048" (1.72mm x 1.22mm) | 6-WFBGA、WLCSP
CM1420-03CP | ON Semiconductor | FILTER RC(PI) 100 OHM/15PF SMD | - | 停產 | 低通 | 2nd | RC (Pi) | 6 | 120MHz (臨界值) | 30dB @ 1GHz ~ 3GHz | 100 | - | R = 100Ohm、C = 15pF | 是 | -40°C ~ 85°C | 行動設備的數據線 | - | 表面黏著式 | 15-WFBGA、WLCSP | 長 0.117" x 寬 0.052" (2.96mm x 1.33mm) | 15-WFBGA、WLCSP
CM1423-03CP | ON Semiconductor | FILTER RC(PI) 100 OHM/12PF SMD | - | 停產 | 低通 | 2nd | RC (Pi) | 6 | 145MHz (臨界值) | 25dB @ 1GHz | 100 | - | R = 100Ohm、C = 12pF | 是 | -40°C ~ 85°C | 行動設備的數據線 | - | 表面黏著式 | 20-WFBGA、WLCSP | 長 0.157" x 寬 0.057" (4.00mm x 1.46mm) | 20-WFBGA、WLCSP
CM1425-03CP | ON Semiconductor | FILTER RC(PI) 100 OHM/20PF SMD | - | 停產 | 低通 | 2nd | RC (Pi) | 4 | 86MHz (臨界值) | 30dB @ 800MHz ~ 3GHz | 100 | - | R = 100Ohm、C = 20pF | 是 | -40°C ~ 85°C | 行動設備的數據線 | - | 表面黏著式 | 9-UFBGA、WLCSP | 長 0.097" x 寬 0.038" (2.47mm x 0.97mm) | 9-UFBGA、WLCSP
CM1426-06CP | ON Semiconductor | FILTER RC(PI) 100 OHM/8.5PF SMD | - | 停產 | 低通 | 2nd | RC (Pi) | 6 | 230MHz (臨界值) | 20dB @ 1GHz | 100 | - | R = 100Ohm、C = 8.5pF | 是 | -40°C ~ 85°C | 行動設備的數據線 | - | 表面黏著式 | 15-WFBGA、WLCSP | 長 0.117" x 寬 0.052" (2.96mm x 1.33mm) | 15-WFBGA、WLCSP
CM1426-08CP | ON Semiconductor | FILTER RC(PI) 100 OHM/8.5PF SMD | - | 停產 | 低通 | 2nd | RC (Pi) | 8 | 230MHz (臨界值) | 20dB @ 1GHz | 100 | - | R = 100Ohm、C = 8.5pF | 是 | -40°C ~ 85°C | 行動設備的數據線 | - | 表面黏著式 | 20-WFBGA、WLCSP | 長 0.156" x 寬 0.052" (3.96mm x 1.33mm) | 20-WFBGA、WLCSP
CM1430-04DE | ON Semiconductor | FILTER RC(PI) 100 OHM/8.5PF SMD | - | 停產 | 低通 | 2nd | RC (Pi) | 4 | 200MHz (臨界值) | 20dB @ 1GHz | 100 | - | R = 100Ohm、C = 8.5pF | 是 | -40°C ~ 85°C | 行動設備的數據線 | - | 表面黏著式 | 8-WFDFN 裸焊盤 | 長 0.067" x 寬 0.053" (1.70mm x 1.35mm) | 8-WFDFN 裸焊盤
CM1430-08DE | ON Semiconductor | FILTER RC(PI) 100 OHM/8.5PF SMD | - | 停產 | 低通 | 2nd | RC (Pi) | 8 | 200MHz (臨界值) | 20dB @ 1GHz | 100 | - | R = 100Ohm、C = 8.5pF | 是 | -40°C ~ 85°C | 行動設備的數據線 | - | 表面黏著式 | 16-WFDFN 裸焊盤 | 長 0.130" x 寬 0.053" (3.30mm x 1.35mm) | 16-WFDFN 裸焊盤
CM1431-04DE | ON Semiconductor | FILTER RC(PI) 100 OHM/15PF SMD | - | 停產 | 低通 | 2nd | RC (Pi) | 4 | 110MHz (臨界值) | 30dB @ 800MHz ~ 6GHz | 100 | - | R = 100Ohm、C = 15pF | 是 | -40°C ~ 85°C | 行動設備的數據線 | - | 表面黏著式 | 8-WFDFN 裸焊盤 | 長 0.067" x 寬 0.053" (1.70mm x 1.35mm) | 8-WFDFN 裸焊盤
CM1431-06DE | ON Semiconductor | FILTER RC(PI) 100 OHM/15PF SMD | - | 停產 | 低通 | 2nd | RC (Pi) | 6 | 110MHz (臨界值) | 30dB @ 800MHz ~ 6GHz | 100 | - | R = 100Ohm、C = 15pF | 是 | -40°C ~ 85°C | 行動設備的數據線 | - | 表面黏著式 | 12-WFDFN 裸焊盤 | 長 0.098" x 寬 0.053" (2.50mm x 1.35mm) | 12-WFDFN 裸焊盤
CM1431-08DE | ON Semiconductor | FILTER RC(PI) 100 OHM/15PF SMD | - | 停產 | 低通 | 2nd | RC (Pi) | 8 | 110MHz (臨界值) | 30dB @ 800MHz ~ 6GHz | 100 | - | R = 100Ohm、C = 15pF | 是 | -40°C ~ 85°C | 行動設備的數據線 | - | 表面黏著式 | 16-WFDFN 裸焊盤 | 長 0.130" x 寬 0.053" (3.30mm x 1.35mm) | 16-WFDFN 裸焊盤
CM1436-04DE | ON Semiconductor | FILTER RC(PI) 200 OHM/15PF SMD | - | 停產 | 低通 | 2nd | RC (Pi) | 4 | 100MHz (臨界值) | 30dB @ 800MHz ~ 6GHz | 200 | - | R = 200Ohm、C = 15pF | 是 | -40°C ~ 85°C | 行動設備的數據線 | - | 表面黏著式 | 8-WFDFN 裸焊盤 | 長 0.067" x 寬 0.053" (1.70mm x 1.35mm) | 8-WFDFN 裸焊盤
CM1436-08DE | ON Semiconductor | FILTER RC(PI) 200 OHM/15PF SMD | - | 停產 | 低通 | 2nd | RC (Pi) | 8 | 100MHz (臨界值) | 30dB @ 800MHz ~ 6GHz | 200 | - | R = 200Ohm、C = 15pF | 是 | -40°C ~ 85°C | 行動設備的數據線 | - | 表面黏著式 | 16-WFDFN 裸焊盤 | 長 0.130" x 寬 0.053" (3.30mm x 1.35mm) | 16-WFDFN 裸焊盤
CM1440-06CP | ON Semiconductor | FILTER RC(PI) 100 OHM/30PF SMD | - | 停產 | 低通 | 2nd | RC (Pi) | 6 | 60MHz (臨界值) | 30dB @ 800MHz ~ 2.7GHz | 100 | - | R = 100Ohm、C = 30pF | 是 | -40°C ~ 85°C | 行動設備的數據線 | - | 表面黏著式 | 15-WFBGA、WLCSP | 長 0.093" x 寬 0.041" (2.36mm x 1.05mm) | 15-WFBGA、WLCSP
CM1442-06LP | ON Semiconductor | FILTER RC(PI) 100 OHM/15PF SMD | - | 停產 | 低通 | 2nd | RC (Pi) | 6 | 115MHz (臨界值) | 30dB @ 1GHz | 100 | - | R = 100Ohm、C = 15pF | 是 | -40°C ~ 85°C | 行動設備的數據線 | - | 表面黏著式 | 15-XFBGA、WLCSP | 長 0.093" x 寬 0.041" (2.36mm x 1.05mm) | 15-XFBGA、WLCSP
CM1443-08CP | ON Semiconductor | FILTER RC(PI) 100 OHM/8.5PF SMD | - | 停產 | 低通 | 2nd | RC (Pi) | 8 | 220MHz (臨界值) | 30dB @ 800MHz ~ 6GHz | 100 | - | R = 100Ohm、C = 8.5pF | 是 | -40°C ~ 85°C | 行動設備的數據線 | - | 表面黏著式 | 20-WFBGA、WLCSP | 長 0.124" x 寬 0.041" (3.16mm x 1.05mm) | 20-WFBGA、WLCSP
CM1451-08CP | ON Semiconductor | FILTER LC(PI) 34NH/28.5PF SMD | - | 停產 | 低通 | 5th | LC (Pi) | 8 | 260MHz (臨界值) | 35dB @ 800MHz ~ 2.7GHz | 18 | 30mA | L = 34nH (總計)、C = 28.5pF (總計) | 是 | -40°C ~ 85°C | 行動設備的數據線 | - | 表面黏著式 | 20-WFBGA、WLCSP | 長 0.158" x 寬 0.054" (4.01mm x 1.38mm) | 20-WFBGA、WLCSP
CM1453-04CP | ON Semiconductor | FILTER LC(PI) 20NH/9.5PF ESD SMD | Praetorian® | 停產 | 低通 | 3rd | LC (Pi) | 4 | 300MHz (臨界值) | 35dB @ 800MHz ~ 2.7GHz | - | 30mA | L = 20nH、C = 9.5pF | 是 | -40°C ~ 85°C | 行動設備的數據線 | - | 表面黏著式 | 10-WFBGA、WLCSP | 長 0.066" x 寬 0.045" (1.67mm x 1.14mm) | 10-WFBGA、WLCSP
CM1453-06CP | ON Semiconductor | FILTER LC(PI) 20NH/9.5PF ESD SMD | Praetorian® | 停產 | 低通 | 3rd | LC (Pi) | 6 | 300MHz (臨界值) | 35dB @ 800MHz ~ 2.7GHz | - | 30mA | L = 20nH、C = 9.5pF | 是 | -40°C ~ 85°C | 行動設備的數據線 | - | 表面黏著式 | 15-WFBGA、WLCSP | 長 0.097" x 寬 0.045" (2.47mm x 1.14mm) | 15-WFBGA、WLCSP
CM1453-08CP | ON Semiconductor | FILTER LC(PI) 20NH/9.5PF ESD SMD | Praetorian® | 停產 | 低通 | 3rd | LC (Pi) | 8 | 300MHz (臨界值) | 35dB @ 800MHz ~ 2.7GHz | - | 30mA | L = 20nH、C = 9.5pF | 是 | -40°C ~ 85°C | 行動設備的數據線 | - | 表面黏著式 | 20-WFBGA、WLCSP | 長 0.129" x 寬 0.045" (3.27mm x 1.14mm) | 20-WFBGA、WLCSP
CM1460-06DE | ON Semiconductor | FILTER LC(PI) 17NH/15PF ESD SMD | Praetorian® | 停產 | 低通 | 3rd | LC (Pi) | 6 | - | 30dB @ 800MHz ~ 2.7GHz | - | 30mA | L = 17nH、C = 15pF | 是 | -40°C ~ 85°C | 行動設備的數據線 | - | 表面黏著式 | 12-WFDFN 裸焊盤 | 長 0.118" x 寬 0.053" (3.00mm x 1.35mm) | 12-WFDFN 裸焊盤
CM1460-08DE | ON Semiconductor | FILTER LC(PI) 17NH/15PF ESD SMD | Praetorian® | 停產 | 低通 | 3rd | LC (Pi) | 8 | - | 30dB @ 800MHz ~ 2.7GHz | - | 30mA | L = 17nH、C = 15pF | 是 | -40°C ~ 85°C | 行動設備的數據線 | - | 表面黏著式 | 16-WFDFN 裸焊盤 | 長 0.157" x 寬 0.063"（4.00mm x 1.60mm） | 16-WFDFN 裸焊盤
CM1461-06DE | ON Semiconductor | FILTER LC(PI) 20NH/10PF ESD SMD | Praetorian® | 停產 | 低通 | 3rd | LC (Pi) | 6 | - | 30dB @ 800MHz ~ 2.7GHz | - | 30mA | L = 20nH、C = 10pF | 是 | -40°C ~ 85°C | 行動設備的數據線 | - | 表面黏著式 | 12-WFDFN 裸焊盤 | 長 0.118" x 寬 0.053" (3.00mm x 1.35mm) | 12-WFDFN 裸焊盤
CM1481-02DE | ON Semiconductor | FILTER RC(PI) 10 OHM/100PF SMD | - | 停產 | 低通 | 2nd | RC (Pi) | 2 | 31MHz (臨界值) | 40dB @ 1GHz | 10 | - | R = 10Ohm、C = 100pF | 是 | -40°C ~ 85°C | 音頻 | - | 表面黏著式 | 8-WFDFN 裸焊盤 | 長 0.079" x 寬 0.079"（2.00mm x 2.00mm） | 8-WFDFN 裸焊盤
CM1484-02S7 | ON Semiconductor | FILTER RC(PI) 100 OHM/11PF SMD | - | 停產 | 低通 | 2nd | RC (Pi) | 2 | 220MHz (臨界值) | 20dB @ 1GHz | 100 | - | R = 100Ohm、C = 11pF | 是 | -40°C ~ 85°C | 行動設備的數據線 | - | 表面黏著式 | 5-TSSOP、SC-70-5、SOT-353 | 長 0.079" x 寬 0.049" (2.00mm x 1.25mm) | 5-TSSOP、SC-70-5、SOT-353
CM1485-02SE | ON Semiconductor | FILTER RC(PI) 100 OHM/12PF SMD | - | 停產 | 低通 | 2nd | RC (Pi) | 2 | 125MHz (臨界值) | 30dB @ 800MHz ~ 1GHz | 100 | - | R = 100Ohm、C = 12pF | 是 | -40°C ~ 85°C | 行動設備的數據線 | - | 表面黏著式 | SOT-563、SOT-666 | 長 0.063" x 寬 0.047"（1.60mm x 1.20mm） | SOT-563、SOT-666
CM1492-06DE | ON Semiconductor | FILTER LC(PI) 17NH/12PF ESD SMD | Praetorian® | 停產 | 低通 | 3rd | LC (Pi) | 6 | - | 30dB @ 1GHz | - | 30mA | L = 17nH、C = 12pF | 是 | -40°C ~ 85°C | 行動設備的數據線 | - | 表面黏著式 | 12-TDFN 裸焊盤 | 長 0.098" x 寬 0.053" (2.50mm x 1.35mm) | 12-TDFN 裸焊盤
CM1499-E6DE | ON Semiconductor | FILTER RC(PI) 100 OHM/15PF SMD | - | 停產 | 低通 | 2nd | RC (Pi) | 6 | 110MHz (臨界值) | 30dB @ 800MHz ~ 6GHz | 100 | - | R = 100Ohm、C = 15pF | 是 | -40°C ~ 85°C | 行動設備的數據線 | - | 表面黏著式 | 12-VFDFN 裸焊盤 | 長 0.118" x 寬 0.053" (3.00mm x 1.35mm) | 12-VFDFN 裸焊盤
CM1620-06DE | ON Semiconductor | FILTER RC(PI) 100 OHM/8.5PF SMD | - | 停產 | 低通 | 2nd | RC (Pi) | 6 | 200MHz (臨界值) | -25dB @ 800MHz ~ 6GHz | 100 | - | R = 100Ohm、C = 8.5pF | 是 | -40°C ~ 85°C | 行動設備的數據線 | - | 表面黏著式 | 12-UFDFN 裸焊盤 | 長 0.098" x 寬 0.047" (2.50mm x 1.20mm) | 12-UFDFN 裸焊盤
CM1621-06DE | ON Semiconductor | FILTER RC(PI) 100 OHM/17PF SMD | - | 停產 | 低通 | 2nd | RC (Pi) | 6 | 90MHz (臨界值) | -35dB @ 800MHz ~ 3GHz | 100 | - | R = 100Ohm、C = 17pF | 是 | -40°C ~ 85°C | 行動設備的數據線 | - | 表面黏著式 | 12-UFDFN 裸焊盤 | 長 0.098" x 寬 0.047" (2.50mm x 1.20mm) | 12-UFDFN 裸焊盤
CM1630-04DE | ON Semiconductor | FILTER RC(PI) 100 OHM/8.5PF SMD | - | 停產 | 低通 | 2nd | RC (Pi) | 4 | 200MHz (臨界值) | 25dB @ 800MHz ~ 6GHz | 100 | - | R = 100Ohm、C = 8.5pF | 是 | -40°C ~ 85°C | 行動設備的數據線 | - | 表面黏著式 | 8-UFDFN 裸焊盤 | 長 0.067" x 寬 0.053" (1.70mm x 1.35mm) | 8-UFDFN 裸焊盤
CM1630-06DE | ON Semiconductor | FILTER RC(PI) 100 OHM/8.5PF SMD | - | 停產 | 低通 | 2nd | RC (Pi) | 6 | 200MHz (臨界值) | 25dB @ 800MHz ~ 6GHz | 100 | - | R = 100Ohm、C = 8.5pF | 是 | -40°C ~ 85°C | 行動設備的數據線 | - | 表面黏著式 | 12-UFDFN 裸焊盤 | 長 0.098" x 寬 0.053" (2.50mm x 1.35mm) | 12-UFDFN 裸焊盤
CM1630-08DE | ON Semiconductor | FILTER RC(PI) 100 OHM/8.5PF SMD | - | 停產 | 低通 | 2nd | RC (Pi) | 8 | 200MHz (臨界值) | 25dB @ 800MHz ~ 6GHz | 100 | - | R = 100Ohm、C = 8.5pF | 是 | -40°C ~ 85°C | 行動設備的數據線 | - | 表面黏著式 | 16-UFDFN 裸焊盤 | 長 0.130" x 寬 0.053" (3.30mm x 1.35mm) | 16-UFDFN 裸焊盤
CM1631-04DE | ON Semiconductor | FILTER RC(PI) 100 OHM/15PF SMD | - | 停產 | 低通 | 2nd | RC (Pi) | 4 | 110MHz (臨界值) | 30dB @ 800MHz ~ 6GHz | 100 | - | R = 100Ohm、C = 15pF | 是 | -40°C ~ 85°C | 行動設備的數據線 | - | 表面黏著式 | 8-UFDFN 裸焊盤 | 長 0.067" x 寬 0.053" (1.70mm x 1.35mm) | 8-UFDFN 裸焊盤
CM1631-06DE | ON Semiconductor | FILTER RC(PI) 100 OHM/15PF SMD | - | 停產 | 低通 | 2nd | RC (Pi) | 6 | 110MHz (臨界值) | 30dB @ 800MHz ~ 6GHz | 100 | - | R = 100Ohm、C = 15pF | 是 | -40°C ~ 85°C | 行動設備的數據線 | - | 表面黏著式 | 12-UFDFN 裸焊盤 | 長 0.098" x 寬 0.053" (2.50mm x 1.35mm) | 12-UFDFN 裸焊盤
CM1631-08DE | ON Semiconductor | FILTER RC(PI) 100 OHM/15PF SMD | - | 停產 | 低通 | 2nd | RC (Pi) | 8 | 110MHz (臨界值) | 30dB @ 800MHz ~ 6GHz | 100 | - | R = 100Ohm、C = 15pF | 是 | -40°C ~ 85°C | 行動設備的數據線 | - | 表面黏著式 | 16-UFDFN 裸焊盤 | 長 0.130" x 寬 0.053" (3.30mm x 1.35mm) | 16-UFDFN 裸焊盤
CM1636-04DE | ON Semiconductor | FILTER RC(PI) 200 OHM/15PF SMD | - | 停產 | 低通 | 2nd | RC (Pi) | 4 | 100MHz (臨界值) | 30dB @ 800MHz ~ 6GHz | 200 | - | R = 200Ohm、C = 15pF | 是 | -40°C ~ 85°C | 行動設備的數據線 | - | 表面黏著式 | 8-UFDFN 裸焊盤 | 長 0.067" x 寬 0.053" (1.70mm x 1.35mm) | 8-UFDFN 裸焊盤
CM1636-08DE | ON Semiconductor | FILTER RC(PI) 200 OHM/15PF SMD | - | 停產 | 低通 | 2nd | RC (Pi) | 8 | 100MHz (臨界值) | 30dB @ 800MHz ~ 6GHz | 200 | - | R = 200Ohm、C = 15pF | 是 | -40°C ~ 85°C | 行動設備的數據線 | - | 表面黏著式 | 16-UFDFN 裸焊盤 | 長 0.130" x 寬 0.053" (3.30mm x 1.35mm) | 16-UFDFN 裸焊盤
CM1682-02DE | ON Semiconductor | FILTER RC(PI) 68 OHM/47PF SMD | - | 停產 | 低通 | 2nd | RC (Pi) | 2 | 60MHz (臨界值) | 40dB @ 1GHz | 68 | - | R = 68Ohm、C = 47pF | 是 | -40°C ~ 85°C | 音頻 | - | 表面黏著式 | 8-UFDFN 裸焊盤 | 長 0.079" x 寬 0.079"（2.00mm x 2.00mm） | 8-UFDFN 裸焊盤
CM1690-04DE | ON Semiconductor | FILTER LC(PI) 12NH/16.5PF SMD | Praetorian® | 停產 | 低通 | 3rd | LC (Pi) | 4 | - | -35dB @ 1GHz ~ 3GHz | 8 | 30mA | L = 12nH、C = 16.5pF | 是 | -40°C ~ 85°C | 行動設備的數據線 | - | 表面黏著式 | 8-UFDFN 裸焊盤 | 長 0.067" x 寬 0.053" (1.70mm x 1.35mm) | 8-UFDFN 裸焊盤
CM1690-06DE | ON Semiconductor | FILTER LC(PI) 12NH/16.5PF SMD | Praetorian® | 停產 | 低通 | 3rd | LC (Pi) | 6 | - | -35dB @ 1GHz ~ 3GHz | 8 | 30mA | L = 12nH、C = 16.5pF | 是 | -40°C ~ 85°C | 行動設備的數據線 | - | 表面黏著式 | 12-UFDFN 裸焊盤 | 長 0.098" x 寬 0.053" (2.50mm x 1.35mm) | 12-UFDFN 裸焊盤
CM1690-08DE | ON Semiconductor | FILTER LC(PI) 12NH/16.5PF SMD | Praetorian® | 停產 | 低通 | 3rd | LC (Pi) | 8 | - | -35dB @ 1GHz ~ 3GHz | 8 | 30mA | L = 12nH、C = 16.5pF | 是 | -40°C ~ 85°C | 行動設備的數據線 | - | 表面黏著式 | 16-UFDFN 裸焊盤 | 長 0.130" x 寬 0.053" (3.30mm x 1.35mm) | 16-UFDFN 裸焊盤
CSPEMI306AG | ON Semiconductor | FILTER RC(PI) 100 OHM/30PF SMD | - | 停產 | 低通 | 2nd | RC (Pi) | 6 | 58MHz (臨界值) | 30dB @ 800MHz ~ 2.7GHz | 100 | - | R = 100Ohm、C = 30pF | 是 | -40°C ~ 85°C | 行動設備的數據線 | - | 表面黏著式 | 15-UFBGA、WLCSP | 長 0.117" x 寬 0.052" (2.96mm x 1.33mm) | 15-UFBGA、WLCSP
CSPEMI307AG | ON Semiconductor | FILTER RC(PI) 100 OHM/30PF SMD | - | 停產 | 低通 | 2nd | RC (Pi) | 4 | 64MHz (臨界值) | 30dB @ 800MHz ~ 2.7GHz | 100 | - | R = 100Ohm、C = 30pF | 是 | -40°C ~ 85°C | USB | - | 表面黏著式 | 15-UFBGA、WLCSP | 長 0.117" x 寬 0.052" (2.96mm x 1.33mm) | 15-UFBGA、WLCSP
PACSZ1284-02QR | ON Semiconductor | FILTER RC ESD SMD | - | 停產 | 低通 | - | RC | 17 | - | - | - | - | R = 33Ohm、2.2 kOhm、C = 150pF | 是 | -40°C ~ 85°C | 行動設備的數據線 | - | 表面黏著式 | 28-LSSOP (0.154"、3.90mm 寬) | 長 0.389" x 寬 0.154" (9.89mm x 3.90mm) | 28-LSSOP (0.154"、3.90mm 寬)
PACSZ1284-04QR | ON Semiconductor | FILTER RC ESD SMD | - | 停產 | 低通 | - | RC | 17 | - | - | - | - | R = 33Ohm、4.7 kOhm、C = 150pF | 是 | -40°C ~ 85°C | 行動設備的數據線 | - | 表面黏著式 | 28-LSSOP (0.154"、3.90mm 寬) | 長 0.389" x 寬 0.154" (9.89mm x 3.90mm) | 28-LSSOP (0.154"、3.90mm 寬)
EMIF06-MSD02C3 | STMicroelectronics | FILTER RC(PI) 40 OHM/15PF SMD | IPAD™ | 停產 | 低通 | 2nd | RC (Pi) | 6 | - | - | 40 | - | R = 40Ohm、C = 15pF | 是 | -40°C ~ 85°C | 行動設備的數據線 | - | 表面黏著式 | 16-WFBGA、FCBGA | 長 0.061" x 寬 0.061" (1.54mm x 1.54mm) | 16-WFBGA、FCBGA
CM1461-08DE | ON Semiconductor | FILTER LC(PI) 20NH/10PF ESD SMD | Praetorian® | 停產 | 低通 | 3rd | LC (Pi) | 8 | - | 30dB @ 800MHz ~ 2.7GHz | - | 30mA | L = 20nH (總計)、C = 10pF | 是 | -40°C ~ 85°C | 行動設備的數據線 | - | 表面黏著式 | 16-WFDFN 裸焊盤 | 長 0.157" x 寬 0.063"（4.00mm x 1.60mm） | 16-WFDFN 裸焊盤
CM1693-08DE | ON Semiconductor | FILTER LC(PI) 26NH/22PF ESD SMD | - | 停產 | 低通 | 3rd | LC (Pi) | 8 | 300MHz (臨界值) | -30dB @ 800MHz ~ 6GHz | - | 30mA | L = 26nH、C = 22pF (總計) | 是 | -40°C ~ 85°C | 行動設備的數據線 | - | 表面黏著式 | 16-UFDFN 裸焊盤 | 長 0.130" x 寬 0.053" (3.30mm x 1.35mm) | 16-UFDFN 裸焊盤
CSPEMI201AG | ON Semiconductor | FILTER RC(PI) 10 OHM/100PF SMD | - | 停產 | 低通 | 2nd | RC (Pi) | 2 | 31MHz (臨界值) | 35dB @ 800MHz ~ 2.7GHz | 10 | - | R = 10Ohm、C = 100pF | 是 | -40°C ~ 85°C | 音頻 | - | 表面黏著式 | 5-UFBGA、WLCSP | 長 0.056" x 寬 0.037" (1.41mm x 0.93mm) | 5-UFBGA、WLCSP
CM1416-03CP | ON Semiconductor | FILTER RC(PI) 2 OHM/117PF SMD | - | 停產 | 低通 | 2nd | RC (Pi) | 2 | 21MHz (臨界值) | 30dB @ 1GHz | 2 | - | R = 2Ohm、C = 117pF | 是 | -40°C ~ 85°C | 音頻 | - | 表面黏著式 | 5-WFBGA、WLCSP | 長 0.054" x 寬 0.039" (1.37mm x 1.00mm) | 5-WFBGA、WLCSP
CM6400A | ON Semiconductor | FILTER LC(PI) 35NH/15PF ESD SMD | - | 停產 | 低通 | 3rd | LC (Pi) | 10 | 250MHz (臨界值) | -7dB @ 5MHz | 125 | - | L = 35nH、C = 15pF | 是 | -40°C ~ 85°C | 行動設備的數據線 | - | 表面黏著式 | 24-WFBGA、WLCSP | 長 0.077" x 寬 0.077" (1.96mm x 1.96mm) | 24-WFBGA、WLCSP
CM1443-04CP | ON Semiconductor | FILTER RC(PI) 100 OHM/8.5PF SMD | - | 停產 | 低通 | 2nd | RC (Pi) | 4 | 220MHz (臨界值) | - | 100 | - | R = 100Ohm、C = 8.5pF | 是 | -40°C ~ 85°C | 行動設備的數據線 | - | 表面黏著式 | 10-WFBGA、WLCSP | 長 0.061" x 寬 0.041" (1.56mm x 1.05mm) | 10-WFBGA、WLCSP
CM1692-06DE | ON Semiconductor | FILTER LC(PI) 17NH/11.8PF SMD | Praetorian® | 停產 | 低通 | 3rd | LC (Pi) | 6 | - | 30dB @ 1GHz | - | 30mA | L = 17nH (總計)、C = 11.8pF | 是 | -40°C ~ 85°C | 行動設備的數據線 | - | 表面黏著式 | 12-UFDFN 裸焊盤 | 長 0.098" x 寬 0.053" (2.50mm x 1.35mm) | 12-UFDFN 裸焊盤
CSPEMI205G | ON Semiconductor | FILTER RC(PI) ESD SMD | - | 停產 | 低通 | 2nd | RC (Pi) | 3 | 34MHz、63MHz (臨界值) | 30dB @ 800MHz ~ 2.7GHz | 10、68 | - | R = 10Ohm、68Ohm、C = 47pF、100pF | 是 | -40°C ~ 85°C | 音頻 | - | 表面黏著式 | 8-UFBGA、CSPBGA | 長 0.056" x 寬 0.056" (1.43mm x 1.41mm) | 8-UFBGA、CSPBGA
CM1401-32CP | ON Semiconductor | FILTER RC(PI) 100 OHM/30PF SMD | - | 停產 | 低通 | 2nd | RC (Pi) | 4 | 58MHz (臨界值) | 30dB @ 800MHz ~ 2.7GHz | 100 | - | R = 100Ohm、C = 30pF | 是 | -40°C ~ 85°C | 行動設備的數據線 | - | 表面黏著式 | 15-WFBGA、WLCSP | 長 0.117" x 寬 0.052" (2.96mm x 1.33mm) | 15-WFBGA、WLCSP
CM1483-02DE | ON Semiconductor | FILTER LC(PI) 3NH/100PF ESD SMD | Praetorian® | 停產 | 低通 | 3rd | LC (Pi) | 2 | 31MHz (臨界值) | 40dB @ 1GHz | 0.75 | 30mA | L = 3nH、C = 100pF | 是 | -40°C ~ 85°C | 行動設備的數據線 | - | 表面黏著式 | 8-WFDFN 裸焊盤 | 長 0.079" x 寬 0.079"（2.00mm x 2.00mm） | 8-WFDFN 裸焊盤
CSPEMI606G | ON Semiconductor | FILTER RC(PI) 100 OHM/15PF SMD | - | 停產 | 低通 | 2nd | RC (Pi) | 6 | 120MHz (臨界值) | 30dB @ 1GHz ~ 3GHz | 100 | - | R = 100Ohm、C = 15pF | 是 | -40°C ~ 85°C | 行動設備的數據線 | - | 表面黏著式 | 15-UFBGA、WLCSP | 長 0.117" x 寬 0.052" (2.96mm x 1.33mm) | 15-UFBGA、WLCSP
CM1623-04DE | ON Semiconductor | FILTER RC(PI) ESD SMD | - | 停產 | 低通 | 2nd | RC (Pi) | 4 | - | - | 47、100 | - | R = 47Ohm、100Ohm、C = 20pF | 是 | -40°C ~ 85°C | 行動設備的數據線 | - | 表面黏著式 | 8-UFDFN 裸焊盤 | 長 0.067" x 寬 0.053" (1.70mm x 1.35mm) | 8-UFDFN 裸焊盤
CM1430-06DE | ON Semiconductor | FILTER RC(PI) 100 OHM/8.5PF SMD | - | 停產 | 低通 | 2nd | RC (Pi) | 6 | 200MHz (臨界值) | 20dB @ 1GHz | 100 | - | R = 100Ohm、C = 8.5pF | 是 | -40°C ~ 85°C | 行動設備的數據線 | - | 表面黏著式 | 12-WFDFN 裸焊盤 | 長 0.098" x 寬 0.053" (2.50mm x 1.35mm) | 12-WFDFN 裸焊盤
CM1693-06DE | ON Semiconductor | FILTER LC(PI) 26NH/22PF ESD SMD | - | 停產 | 低通 | 3rd | LC (Pi) | 6 | 300MHz (臨界值) | -30dB @ 800MHz ~ 6GHz | - | 30mA | L = 26nH (總計)、C = 22pF (總計) | 是 | -40°C ~ 85°C | 行動設備的數據線 | - | 表面黏著式 | 12-UFDFN 裸焊盤 | 長 0.098" x 寬 0.053" (2.50mm x 1.35mm) | 12-UFDFN 裸焊盤
CM1419-02CP | ON Semiconductor | FILTER LC(PI) 3NH/117PF ESD SMD | Praetorian™ | 停產 | 低通 | 3rd | LC (Pi) | 2 | 22MHz (臨界值) | 30dB @ 1GHz | 0.28 | 500mA | L = 3nH、C = 117pF | 是 | -40°C ~ 85°C | 行動設備的數據線 | - | 表面黏著式 | 5-WFBGA、WLCSP | 長 0.063" x 寬 0.047"（1.60mm x 1.20mm） | 5-WFBGA、WLCSP
CM1622-08DE | ON Semiconductor | FILTER RC(PI) 100 OHM/12.5PF SMD | - | 停產 | 低通 | 2nd | RC (Pi) | 8 | 115MHz (臨界值) | 30dB @ 800MHz ~ 6GHz | 100 | - | R = 100Ohm、C = 12.5pF | 是 | -40°C ~ 85°C | 行動設備的數據線 | - | 表面黏著式 | 16-UFDFN 裸焊盤 | 長 0.138" x 寬 0.047" (3.50mm x 1.20mm) | 16-UFDFN 裸焊盤
CM1482-02DE | ON Semiconductor | FILTER RC(PI) 68 OHM/47PF SMD | - | 停產 | 低通 | 2nd | RC (Pi) | 2 | 60MHz (臨界值) | 40dB @ 1GHz | 68 | - | R = 68Ohm、C = 47pF | 是 | -40°C ~ 85°C | 行動設備的數據線 | - | 表面黏著式 | 8-WFDFN 裸焊盤 | 長 0.079" x 寬 0.079"（2.00mm x 2.00mm） | 8-WFDFN 裸焊盤
CM1692-08DE | ON Semiconductor | FILTER LC(PI) 17NH/11.8PF SMD | Praetorian® | 停產 | 低通 | 3rd | LC (Pi) | 8 | - | 30dB @ 1GHz | - | 30mA | L = 17nH (總計)、C = 11.8pF | 是 | -40°C ~ 85°C | 行動設備的數據線 | - | 表面黏著式 | 16-UFDFN 裸焊盤 | 長 0.098" x 寬 0.053" (2.50mm x 1.35mm) | 16-UFDFN 裸焊盤
CM1692-04DE | ON Semiconductor | FILTER LC(PI) 17NH/11.8PF SMD | Praetorian® | 停產 | 低通 | 3rd | LC (Pi) | 4 | - | 30dB @ 1GHz | - | 30mA | L = 17nH (總計)、C = 11.8pF | 是 | -40°C ~ 85°C | 行動設備的數據線 | - | 表面黏著式 | 8-UFDFN 裸焊盤 | 長 0.130" x 寬 0.053" (3.30mm x 1.35mm) | 8-UFDFN 裸焊盤
CM1454-08CP | ON Semiconductor | FILTER LC(PI)/RC(PI) ESD SMD | - | 停產 | 低通 | 2 階、3 階 | LC (Pi)、RC (Pi) | 8 | 21MHz、60MHz (臨界值) | 35dB @ 800MHz ~ 2.7GHz、40dB @ 1GHz | 100 | 30mA | R = 100Ohm、C = 30pF、80pF、L = 3nH | 是 | -40°C ~ 85°C | 行動設備的數據線 | - | 表面黏著式 | 20-WFBGA、WLCSP | 長 0.156" x 寬 0.063" (3.96mm x 1.59mm) | 20-WFBGA、WLCSP
CM1426-04CP | ON Semiconductor | FILTER RC(PI) 100 OHM/8.5PF SMD | - | 停產 | 低通 | 2nd | RC (Pi) | 4 | 230MHz (臨界值) | 20dB @ 1GHz | 100 | - | R = 100Ohm、C = 8.5pF | 是 | -40°C ~ 85°C | 行動設備的數據線 | - | 表面黏著式 | 10-WFBGA、WLCSP | 長 0.077" x 寬 0.052" (1.96mm x 1.33mm) | 10-WFBGA、WLCSP
CM1450-08CP | ON Semiconductor | FILTER LC(PI) 17NH/14PF ESD SMD | Praetorian® | 停產 | 低通 | 5th | LC (Pi) | 8 | 137MHz (臨界值) | 35dB @ 800MHz ~ 2.7GHz | 18 | 30mA | L = 17nH、C = 14pF | 是 | -40°C ~ 85°C | 行動設備的數據線 | - | 表面黏著式 | 20-WFBGA、WLCSP | 長 0.158" x 寬 0.054" (4.01mm x 1.38mm) | 20-WFBGA、WLCSP
CM1452-04CP | ON Semiconductor | FILTER LC(PI) 17NH/15PF ESD SMD | - | 停產 | 低通 | 3rd | LC (Pi) | 4 | 148MHz (臨界值) | 30dB @ 800MHz ~ 2.7GHz | - | 30mA | L = 17nH、C = 15pF | 是 | -40°C ~ 85°C | 行動設備的數據線 | - | 表面黏著式 | 10-WFBGA、WLCSP | 長 0.066" x 寬 0.044" (1.67mm x 1.11mm) | 10-WFBGA、WLCSP
CM1450-06CP | ON Semiconductor | FILTER LC(PI) 17NH/14PF ESD SMD | Praetorian® | 停產 | 低通 | 5th | LC (Pi) | 6 | 137MHz (臨界值) | 35dB @ 800MHz ~ 2.7GHz | 18 | 30mA | L = 17nH、C = 14pF | 是 | -40°C ~ 85°C | 行動設備的數據線 | - | 表面黏著式 | 15-WFBGA、WLCSP | 長 0.119" x 寬 0.054" (3.01mm x 1.38mm) | 15-WFBGA、WLCSP
CM1683-02DE | ON Semiconductor | FILTER LC(PI) 3NH/100PF ESD SMD | Praetorian® | 停產 | 低通 | 3rd | LC (Pi) | 2 | 31MHz (臨界值) | 40dB @ 1GHz | 0.75 | 30mA | L = 3nH、C = 100pF | 是 | -40°C ~ 85°C | 行動設備的數據線 | - | 表面黏著式 | 8-UDFN 裸焊盤 | 長 0.079" x 寬 0.079"（2.00mm x 2.00mm） | 8-UDFN 裸焊盤
EMIF02-USB04F3 | STMicroelectronics | FILTER RC(PI) 33 OHM/20PF SMD | IPAD™ | 停產 | 低通 | 2nd | RC (Pi) | 3 | - | - | 33 | - | R = 33Ohm、C = 20pF | 是 | -40°C ~ 85°C | 行動設備的數據線 | - | 表面黏著式 | 9-UFBGA、FCBGA | 長 0.045" x 寬 0.045" (1.14mm x 1.14mm) | 9-UFBGA、FCBGA
CM6300 | ON Semiconductor | FILTER RC(PI) ESD SMD | - | 停產 | 低通 | 2nd | RC (Pi) | 3 | - | - | 47、100 | - | R = 47Ohm、100Ohm、C = 16.7pF | 是 | -40°C ~ 85°C | 行動設備的數據線 | - | 表面黏著式 | 8-WFBGA、WLCSP | 長 0.063" x 寬 0.063"（1.60mm x 1.60mm） | 8-WFBGA、WLCSP
CM6304 | ON Semiconductor | FILTER RC(PI) ESD SMD | - | 停產 | 低通 | 2nd | RC (Pi) | 3 | - | - | 47、100 | - | R = 47Ohm、100Ohm、C = 16.7pF | 是 | -40°C ~ 85°C | 行動設備的數據線 | - | 表面黏著式 | 8-UFBGA、CSPBGA | 長 0.047" x 寬 0.047" (1.20mm x 1.20mm) | 8-UFBGA、CSPBGA
MEA1210LC100T001 | TDK Corporation | FILTER LC 10PF 270MHZ SMD | MEA | 停產 | 低通 | 2nd | LC | 2 | 270MHz (臨界值) | 20dB @ 800MHz ~ 3GHz | - | 100mA | C = 10pF | 否 | -40°C ~ 85°C | 行動設備的數據線 | 6.3V | 表面黏著式 | 0504 (公制 1210)、陣列、6 PC 板 | 長 0.047" x 寬 0.039"（1.20mm x 1.00mm） | 0504 (公制 1210)、陣列、6 PC 板
MEA1210LC220T001 | TDK Corporation | FILTER LC 22PF 210MHZ SMD | MEA | 停產 | 低通 | 2nd | LC | 2 | 210MHz (臨界值) | 20dB @ 800MHz ~ 3GHz | - | 100mA | C = 22pF | 否 | -40°C ~ 85°C | 行動設備的數據線 | 6.3V | 表面黏著式 | 0504 (公制 1210)、陣列、6 PC 板 | 長 0.047" x 寬 0.039"（1.20mm x 1.00mm） | 0504 (公制 1210)、陣列、6 PC 板
MEA1210PE220T001 | TDK Corporation | FILTER LC(PI) 22PF 250MHZ SMD | MEA | 停產 | 低通 | 3rd | LC (Pi) | 2 | 250MHz (臨界值) | 20dB @ 470MHz ~ 3GHz | - | 100mA | C = 22pF | 否 | -40°C ~ 85°C | 行動設備的數據線 | 6.3V | 表面黏著式 | 0504 (公制 1210)、陣列、6 PC 板 | 長 0.047" x 寬 0.039"（1.20mm x 1.00mm） | 0504 (公制 1210)、陣列、6 PC 板
MEA1210PE360T001 | TDK Corporation | FILTER LC(PI) 36PF 220MHZ SMD | MEA | 停產 | 低通 | 3rd | LC (Pi) | 2 | 220MHz (臨界值) | 20dB @ 470MHz ~ 3GHz | - | 100mA | C = 36pF | 否 | -40°C ~ 85°C | 行動設備的數據線 | 6.3V | 表面黏著式 | 0504 (公制 1210)、陣列、6 PC 板 | 長 0.047" x 寬 0.039"（1.20mm x 1.00mm） | 0504 (公制 1210)、陣列、6 PC 板
MEA1210PE400T001 | TDK Corporation | FILTER LC(PI) 40PF 210MHZ SMD | MEA | 停產 | 低通 | 3rd | LC (Pi) | 2 | 210MHz (臨界值) | 20dB @ 470MHz ~ 3GHz | - | 100mA | C = 40pF | 否 | -40°C ~ 85°C | 行動設備的數據線 | 6.3V | 表面黏著式 | 0504 (公制 1210)、陣列、6 PC 板 | 長 0.047" x 寬 0.039"（1.20mm x 1.00mm） | 0504 (公制 1210)、陣列、6 PC 板
MEA1210PH270T001 | TDK Corporation | FILTER LC(PI) 27PF 390MHZ SMD | MEA | 停產 | 低通 | 3rd | LC (Pi) | 2 | 390MHz (臨界值) | 20dB @ 800MHz ~ 3GHz | - | 100mA | C = 27pF | 否 | -40°C ~ 85°C | 行動設備的數據線 | 6.3V | 表面黏著式 | 0504 (公制 1210)、陣列、6 PC 板 | 長 0.047" x 寬 0.039"（1.20mm x 1.00mm） | 0504 (公制 1210)、陣列、6 PC 板
BNX003-01 | Murata Electronics | FILTER LC TH | EMIFIL®, BNX | 停產 | 低通 | 5th | LC | 2 | - | 40dB @ 5MHz ~ 1GHz | - | 10A | - | 否 | -30°C ~ 85°C | 行動設備的數據線 | 150V | 通孔式 | 區塊、4引線 | 長 0.472" x 寬 0.433" (12.00mm x 11.00mm) | 區塊、4引線
BNX005-01 | Murata Electronics | FILTER LC TH | EMIFIL®, BNX | 停產 | 低通 | 5th | LC | 2 | - | 40dB @ 1MHz ~ 1GHz | - | 15A | - | 否 | -30°C ~ 85°C | 行動設備的數據線 | 50V | 通孔式 | 區塊、4引線 | 長 0.472" x 寬 0.433" (12.00mm x 11.00mm) | 區塊、4引線
NFM21HC101U1H3D | Murata Electronics | FILTER LC HIGH FREQ 100PF 0805 | EMIFIL®, NFM21H | 停產 | 低通 | 2nd | LC (T 型) | 1 | - | - | - | 700mA | C = 100pF | 否 | -55°C ~ 125°C | 汽車 | - | 表面黏著式 | 0805 (公制 2012) | 長 0.079" x 寬 0.049" (2.00mm x 1.25mm) | 0805 (公制 2012)
NFM21HC220U1H3D | Murata Electronics | FILTER LC HIGH FREQ 22PF 0805 | EMIFIL®, NFM21H | 停產 | 低通 | 2nd | LC (T 型) | 1 | - | - | - | 700mA | C = 22pF | 否 | -55°C ~ 125°C | 汽車 | - | 表面黏著式 | 0805 (公制 2012) | 長 0.079" x 寬 0.049" (2.00mm x 1.25mm) | 0805 (公制 2012)
NFM21HC470U1H3D | Murata Electronics | FILTER LC HIGH FREQ 47PF 0805 | EMIFIL®, NFM21H | 停產 | 低通 | 2nd | LC (T 型) | 1 | - | - | - | 700mA | C = 47pF | 否 | -55°C ~ 125°C | 汽車 | - | 表面黏著式 | 0805 (公制 2012) | 長 0.079" x 寬 0.049" (2.00mm x 1.25mm) | 0805 (公制 2012)
CM6200 | ON Semiconductor | FILTER RC(PI) ESD SMD | - | 停產 | 低通 | 2nd | RC (Pi) | 2 | - | - | 25、2.2k | - | R = 25Ohm、2.2 kOhm、C = 830pF、1250pF | 是 | -40°C ~ 85°C | 音頻 | - | 表面黏著式 | 8-UFBGA、CSPBGA | 長 0.047" x 寬 0.047" (1.20mm x 1.20mm) | 8-UFBGA、CSPBGA
CM6305 | ON Semiconductor | FILTER RC(PI) ESD SMD | - | 停產 | 低通 | 2nd | RC (Pi) | 3 | - | - | 47、100 | - | R = 47Ohm、100Ohm、C = 10pF | 是 | -40°C ~ 85°C | 行動設備的數據線 | - | 表面黏著式 | 8-UFBGA、WLCSP | 長 0.046" x 寬 0.046" (1.16mm x 1.16mm) | 8-UFBGA、WLCSP
CM6317 | ON Semiconductor | FILTER RC(PI) 70 OHM/30PF SMD | - | 停產 | 低通 | 2nd | RC (Pi) | 7 | - | - | 70 | - | R = 70Ohm、C = 30pF | 是 | -40°C ~ 85°C | 行動設備的數據線 | - | 表面黏著式 | 18-UFBGA、WLCSP | 長 0.077" x 寬 0.061" (1.96mm x 1.56mm) | 18-UFBGA、WLCSP
CM6320 | ON Semiconductor | FILTER RC(PI) 70 OHM/30PF SMD | - | 停產 | 低通 | 2nd | RC (Pi) | 10 | - | - | 70 | - | R = 70Ohm、C = 30pF | 是 | -40°C ~ 85°C | 行動設備的數據線 | - | 表面黏著式 | 24-UFBGA、WLCSP | 長 0.077" x 寬 0.077" (1.96mm x 1.96mm) | 24-UFBGA、WLCSP
AOZ8045DI | Alpha & Omega Semiconductor Inc. | FILTER RC(PI) 100 OHM/9PF SMD | - | 停產 | 低通 | 2nd | RC (Pi) | 6 | 250MHz (臨界值) | -20dB @ 1GHz ~ 3GHz | 100 | 20mA | R = 100Ohm、C = 9pF | 是 | -40°C ~ 85°C | 行動設備的數據線 | 5V | 表面黏著式 | 12-UFDFN 裸焊盤 | 長 0.098" x 寬 0.047" (2.50mm x 1.20mm) | 12-UFDFN 裸焊盤
AOZ8043DI | Alpha & Omega Semiconductor Inc. | FILTER RC(PI) 100 OHM/9PF SMD | - | 停產 | 低通 | 2nd | RC (Pi) | 4 | 250MHz (臨界值) | -20dB @ 1GHz ~ 3GHz | 100 | 20mA | R = 100Ohm、C = 9pF | 是 | -40°C ~ 85°C | 行動設備的數據線 | 5V | 表面黏著式 | 8-UFDFN 裸焊盤 | 長 0.071" x 寬 0.047" (1.80mm x 1.20mm) | 8-UFDFN 裸焊盤
CM6205 | ON Semiconductor | FILTER RC(PI) 15 OHM/0.005UF SMD | - | 停產 | 低通 | 2nd | RC (Pi) | 2 | - | - | 15 | - | R = 15Ohm、C = 5000pF | 是 | -40°C ~ 85°C | 音頻 | - | 表面黏著式 | 5-UFBGA、WLCSP | 長 0.047" x 寬 0.031" (1.20mm x 0.80mm) | 5-UFBGA、WLCSP
IP4254CZ12-6-TTL,1 | Nexperia USA Inc. | FILTER RC(PI) 100 OHM/30PF SMD | - | 停產 | 低通 | 2nd | RC (Pi) | 6 | - | 28dB @ 800MHz ~ 3GHz | 100 | - | R = 100Ohm、C = 30pF (總計) | 是 | -40°C ~ 85°C | LAN、WAN | - | 表面黏著式 | 12-UFDFN 裸焊盤 | 長 0.098" x 寬 0.053" (2.50mm x 1.35mm) | 12-UFDFN 裸焊盤
IP3253CZ16-8-TTL,1 | Nexperia USA Inc. | FILTER LC(PI) 18NH/25PF ESD SMD | - | 停產 | 低通 | 3rd | LC (Pi) | 8 | 175MHz (臨界值) | 30dB @ 1GHz ~ 4GHz | 8 | 30mA | L = 18nH (總計)、C = 25pF (總計) | 是 | -40°C ~ 85°C | GSM、LAN、PCS、WAN | - | 表面黏著式 | 16-UFDFN 裸焊盤 | 長 0.130" x 寬 0.053" (3.30mm x 1.35mm) | 16-UFDFN 裸焊盤
IP4251CZ12-6-TTL,1 | Nexperia USA Inc. | FILTER RC(PI) 100 OHM/10PF SMD | - | 停產 | 低通 | 2nd | RC (Pi) | 6 | - | 16dB @ 800MHz ~ 3GHz | 100 | - | R = 100Ohm、C = 10pF (總計) | 是 | -40°C ~ 85°C | LAN、WAN | - | 表面黏著式 | 12-UFDFN 裸焊盤 | 長 0.098" x 寬 0.053" (2.50mm x 1.35mm) | 12-UFDFN 裸焊盤
IP3253CZ8-4-TTL,13 | Nexperia USA Inc. | FILTER LC(PI) 18NH/25PF ESD SMD | - | 停產 | 低通 | 3rd | LC (Pi) | 4 | 175MHz (臨界值) | 30dB @ 1GHz ~ 4GHz | 8 | 30mA | L = 18nH (總計)、C = 25pF (總計) | 是 | -40°C ~ 85°C | GSM、LAN、PCS、WAN | - | 表面黏著式 | 8-UFDFN 裸焊盤 | 長 0.067" x 寬 0.053" (1.70mm x 1.35mm) | 8-UFDFN 裸焊盤
IP3253CZ12-6-TTL,1 | Nexperia USA Inc. | FILTER LC(PI) 18NH/25PF ESD SMD | - | 停產 | 低通 | 3rd | LC (Pi) | 6 | 175MHz (臨界值) | 30dB @ 1GHz ~ 4GHz | 8 | 30mA | L = 18nH (總計)、C = 25pF (總計) | 是 | -40°C ~ 85°C | GSM、LAN、PCS、WAN | - | 表面黏著式 | 12-UFDFN 裸焊盤 | 長 0.098" x 寬 0.053" (2.50mm x 1.35mm) | 12-UFDFN 裸焊盤
IP3088CX5,135 | Nexperia USA Inc. | FILTER LC(PI) 40NH/42PF ESD SMD | - | 停產 | 低通 | 5th | LC (Pi) | 2 | 175MHz (臨界值) | 40dB @ 800MHz ~ 1.5GHz | 18 | 30mA | L = 40nH (總計)、C = 42pF (總計) | 是 | -40°C ~ 85°C | GSM、LAN、PCS、WAN | - | 表面黏著式 | 5-WFBGA、WLCSP | 長 0.050" x 寬 0.038" (1.28mm x 0.96mm) | 5-WFBGA、WLCSP
IP3088CX20,135 | Nexperia USA Inc. | FILTER LC(PI) 40NH/42PF ESD SMD | - | 停產 | 低通 | 5th | LC (Pi) | 8 | 175MHz (臨界值) | 40dB @ 800MHz ~ 1.5GHz | 18 | 30mA | L = 40nH (總計)、C = 42pF (總計) | 是 | -40°C ~ 85°C | GSM、LAN、PCS、WAN | - | 表面黏著式 | 20-WFBGA、WLCSP | 長 0.156" x 寬 0.050" (3.96mm x 1.28mm) | 20-WFBGA、WLCSP
IP4307CX4/LF,135 | NXP USA Inc. | FILTER RC(PI) 75 OHM/36PF SMD | - | 停產 | 低通 | 2nd | RC (Pi) | 1 | - | - | 75 | - | R = 75Ohm、C = 36pF | 是 | -30°C ~ 85°C | 行動設備的數據線 | - | 表面黏著式 | 4-WFBGA、CSPBGA | 長 0.030" x 寬 0.030" (0.76mm x 0.76mm) | 4-WFBGA、CSPBGA
IP3338CX24/LF/P,13 | NXP USA Inc. | FILTER LC(PI) 60NH/25PF ESD SMD | - | 停產 | 低通 | 3rd | LC (Pi) | 10 | 180MHz (臨界值) | 40dB @ 800MHz ~ 3GHz | 125 | 10mA | L = 60nH (總計)、C = 25pF (總計) | 是 | -35°C ~ 85°C | GSM、LAN、PCS、WAN | - | 表面黏著式 | 24-WFBGA、WLCSP | 長 0.083" x 寬 0.083" (2.11mm x 2.11mm) | 24-WFBGA、WLCSP
IP3088CX15,135 | Nexperia USA Inc. | FILTER LC(PI) 40NH/42PF ESD SMD | - | 停產 | 低通 | 5th | LC (Pi) | 6 | 175MHz (臨界值) | 40dB @ 800MHz ~ 1.5GHz | 18 | 30mA | L = 40nH (總計)、C = 42pF (總計) | 是 | -40°C ~ 85°C | GSM、LAN、PCS、WAN | - | 表面黏著式 | 15-WFBGA、WLCSP | 長 0.117" x 寬 0.050" (2.96mm x 1.28mm) | 15-WFBGA、WLCSP
IP4366CX8/P,135 | Nexperia USA Inc. | FILTER RC(PI) ESD SMD | - | 停產 | 低通 | 2nd | RC (Pi) | 3 | - | - | 47、100 | - | R = 47Ohm、100Ohm、C = 17pF (總計) | 是 | -35°C ~ 85°C | 行動設備的數據線 | - | 表面黏著式 | 8-WFBGA、WLCSP | 長 0.046" x 寬 0.046" (1.16mm x 1.16mm) | 8-WFBGA、WLCSP
IP4065CX11/LF,135 | NXP USA Inc. | FILTER RC(PI) 33 OHM/27PF SMD | - | 停產 | 低通 | 2nd | RC (Pi) | 2 | - | - | 33、1.3k、17k、15k | - | R = 33Ohm、C = 27pF | 是 | -30°C ~ 85°C | USB | - | 表面黏著式 | 11-WFBGA、WLCSP | 長 0.077" x 寬 0.058" (1.97mm x 1.47mm) | 11-WFBGA、WLCSP
IP3088CX10,135 | Nexperia USA Inc. | FILTER LC(PI) 40NH/42PF ESD SMD | - | 停產 | 低通 | 5th | LC (Pi) | 4 | 175MHz (臨界值) | 40dB @ 800MHz ~ 1.5GHz | 18 | 30mA | L = 40nH (總計)、C = 42pF (總計) | 是 | -40°C ~ 85°C | GSM、LAN、PCS、WAN | - | 表面黏著式 | 10-WFBGA、WLCSP | 長 0.077" x 寬 0.050" (1.96mm x 1.28mm) | 10-WFBGA、WLCSP
IP4058CX8/LF/C,135 | NXP USA Inc. | FILTER RC(PI) ESD SMD | - | 停產 | 低通 | 2nd | RC (Pi) | 2 | - | - | 33、1.5k | - | R = 33Ohm、1.5 kOhm、C = 35pF | 是 | -30°C ~ 85°C | USB | - | 表面黏著式 | 8-UFBGA、WLCSP | 長 0.075" x 寬 0.036" (1.90mm x 0.91mm) | 8-UFBGA、WLCSP
IP4049CX5/LF,135 | Nexperia USA Inc. | FILTER RC(PI) 68 OHM/110PF SMD | - | 停產 | 低通 | 2nd | RC (Pi) | 2 | - | - | 68 | - | R = 68Ohm、C = 110pF | 是 | -40°C ~ 85°C | 音頻 | - | 表面黏著式 | 5-UFBGA、WLCSP | 長 0.050" x 寬 0.038" (1.28mm x 0.96mm) | 5-UFBGA、WLCSP
PEMI4CSP/RT,135 | NXP USA Inc. | FILTER RC(PI) 100 OHM/23PF SMD | PEMIxCSP | 停產 | 低通 | 2nd | RC (Pi) | 4 | 128MHz (臨界值) | 30dB @ 800MHz ~ 3GHz | 100 | 33mA | R = 100Ohm、C = 23pF (總計) | 是 | -40°C ~ 85°C | LAN、PCS、WAN | - | 表面黏著式 | 10-UFBGA、WLCSP | 長 0.061" x 寬 0.041" (1.56mm x 1.05mm) | 10-UFBGA、WLCSP
PEMI6CSP/RT,135 | NXP USA Inc. | FILTER RC(PI) 100 OHM/23PF SMD | PEMIxCSP | 停產 | 低通 | 2nd | RC (Pi) | 6 | 128MHz (臨界值) | 30dB @ 800MHz ~ 3GHz | 100 | 33mA | R = 100Ohm、C = 23pF (總計) | 是 | -40°C ~ 85°C | LAN、PCS、WAN | - | 表面黏著式 | 15-UFBGA、WLCSP | 長 0.093" x 寬 0.041" (2.36mm x 1.05mm) | 15-UFBGA、WLCSP
IP4065CX11/P,135 | NXP USA Inc. | FILTER RC(PI) 33 OHM/27PF SMD | - | 停產 | 低通 | 2nd | RC (Pi) | 2 | - | - | 33、1.3k、17k、15k | - | R = 33Ohm、C = 27pF | 是 | -30°C ~ 85°C | USB | - | 表面黏著式 | 11-WFBGA、WLCSP | 長 0.077" x 寬 0.058" (1.97mm x 1.47mm) | 11-WFBGA、WLCSP
KNH21C471DA3TS | Kyocera International Inc. Electronic Components | FILTER LC 470PF SMD | KNH, Kyocera | 停產 | 低通 | - | LC | - | - | - | 0.08 | 1A | C = 470pF | 否 | -40°C ~ 85°C | 一般用途 | 50V | 表面黏著式 | 0805 (公制 2012) | 長 0.079" x 寬 0.049" (2.00mm x 1.25mm) | 0805 (公制 2012)
KNH21C221DA3TS | Kyocera International Inc. Electronic Components | FILTER LC 220PF SMD | KNH, Kyocera | 停產 | 低通 | - | LC | - | - | - | 0.08 | 1A | C = 220pF | 否 | -40°C ~ 85°C | 一般用途 | 50V | 表面黏著式 | 0805 (公制 2012) | 長 0.079" x 寬 0.049" (2.00mm x 1.25mm) | 0805 (公制 2012)
KNH21C475DA3TS | Kyocera International Inc. Electronic Components | FILTER LC 4.7UF SMD | KNH, Kyocera | 停產 | 低通 | - | LC | - | - | - | 0.02 | 4A | C = 4.7µF | 否 | -40°C ~ 85°C | 一般用途 | 6.3V | 表面黏著式 | 0805 (公制 2012) | 長 0.079" x 寬 0.049" (2.00mm x 1.25mm) | 0805 (公制 2012)
KNH21C106DA3TS | Kyocera International Inc. Electronic Components | FILTER LC 10UF SMD | KNH, Kyocera | 停產 | 低通 | - | LC | - | - | - | 0.01 | 6A | C = 10µF | 否 | -40°C ~ 85°C | 一般用途 | 6.3V | 表面黏著式 | 0805 (公制 2012) | 長 0.079" x 寬 0.049" (2.00mm x 1.25mm) | 0805 (公制 2012)
KNH16C105DB5TS | Kyocera International Inc. Electronic Components | FILTER LC 1UF SMD | KNH, Kyocera | 停產 | 低通 | - | LC | - | - | - | - | 2A | C = 1µF | 否 | -40°C ~ 85°C | 一般用途 | 10V | 表面黏著式 | 0603 (公制 1608) | 長 0.063" x 寬 0.032" (1.60mm x 0.80mm) | 0603 (公制 1608)
KNH16C104DA5TS | Kyocera International Inc. Electronic Components | FILTER LC 0.1UF SMD | KNH, Kyocera | 停產 | 低通 | - | LC | - | - | - | - | 2A | C = 0.1µF | 否 | -40°C ~ 85°C | 一般用途 | 25V | 表面黏著式 | 0603 (公制 1608) | 長 0.063" x 寬 0.032" (1.60mm x 0.80mm) | 0603 (公制 1608)
KNH10C474DA20TS | Kyocera International Inc. Electronic Components | FILTER LC 0.47UF SMD | KNH, Kyocera | 停產 | 低通 | - | LC | - | - | - | - | 2A | C = 0.47µF | 否 | -40°C ~ 85°C | 一般用途 | 10V | 表面黏著式 | 0402 (公制 1005) | 長 0.039" x 寬 0.020" (1.00mm x 0.50mm) | 0402 (公制 1005)
KNH10C224DA20TS | Kyocera International Inc. Electronic Components | FILTER LC 0.22UF SMD | KNH, Kyocera | 停產 | 低通 | - | LC | - | - | - | - | 2A | C = 0.22µF | 否 | -40°C ~ 85°C | 一般用途 | 10V | 表面黏著式 | 0402 (公制 1005) | 長 0.039" x 寬 0.020" (1.00mm x 0.50mm) | 0402 (公制 1005)
KNH10C104DA20TS | Kyocera International Inc. Electronic Components | FILTER LC 0.1UF SMD | KNH, Kyocera | 停產 | 低通 | - | LC | - | - | - | - | 2A | C = 0.1µF | 否 | -40°C ~ 85°C | 一般用途 | 10V | 表面黏著式 | 0402 (公制 1005) | 長 0.039" x 寬 0.020" (1.00mm x 0.50mm) | 0402 (公制 1005)
BGF106CE6328XTSA1 | Infineon Technologies | FILTER RC 290MHZ ESD SMD | - | 停產 | 低通 | 2nd | RC | 3 | 290MHz (臨界值) | 16.9dB @ 800MHz ~ 4GHz | 47、100 | - | R = 47Ohm、100Ohm、C = 16.5pF (總計) | 是 | -40°C ~ 85°C | 行動設備的數據線 | 5.5V | 表面黏著式 | 8-UFBGA、WLCSP | 長 0.047" x 寬 0.047" (1.20mm x 1.20mm) | 8-UFBGA、WLCSP
EMIF03-SIM02F3 | STMicroelectronics | FILTER RC(PI) ESD SMD | IPAD™ | 停產 | 低通 | 2nd | RC (Pi) | 3 | - | - | 47、100 | - | R = 47Ohm、100Ohm、C = 20pF | 是 | -40°C ~ 85°C | 行動設備的數據線 | - | 表面黏著式 | 8-WFBGA、FCBGA | 長 0.045" x 寬 0.045" (1.14mm x 1.14mm) | 8-WFBGA、FCBGA
SZNUF8152MUT2G | ON Semiconductor | FILTER RC(PI) 125MHZ ESD SMD | Automotive, AEC-Q101 | 停產 | 低通 | 3rd | RC (Pi) | 8 | 125MHz (臨界值) | -25dB @ 800MHz ~ 3GHz | 28 | - | R = 28Ohm、C = 17pF、L = 1nH | 是 | -40°C ~ 85°C | 汽車 | - | 表面黏著式 | 16-UFDFN 裸焊盤 | 長 0.138" x 寬 0.047" (3.50mm x 1.20mm) | 16-UFDFN 裸焊盤
4204-000LF | Tusonix a Subsidiary of CTS Electronic Components | FILTER LC(PI) 1500PF CHASSIS | 4200 | 有源 | 低通 | 3rd | LC (Pi) | 1 | - | 45dB @ 100MHz | - | 10A | C = 1500pF | 否 | -55°C ~ 125°C | 行動設備的數據線 | 200V | 底盤安裝式 | 軸向、軸襯套 | 直徑 0.289" x 長 0.468" (7.34mm x 11.89mm) | 軸向、軸襯套
AOZ8010DTL | Alpha & Omega Semiconductor Inc. | FILTER RC(PI) 100 OHM/28PF SMD | - | 停產 | 低通 | 2nd | RC (Pi) | 8 | 90MHz (臨界值) | -35dB @ 800MHz ~ 2.2GHz | 100 | 20mA | R = 100Ohm、C = 28pF | 是 | -40°C ~ 85°C | 行動設備的數據線 | 5V | 表面黏著式 | 16-UFDFN 裸焊盤 | 長 0.157" x 寬 0.063"（4.00mm x 1.60mm） | 16-UFDFN 裸焊盤
AOZ8013DIL | Alpha & Omega Semiconductor Inc. | FILTER RC(PI) 100 OHM/28PF SMD | - | 停產 | 低通 | 2nd | RC (Pi) | 4 | 90MHz (臨界值) | -35dB @ 800MHz ~ 2.2GHz | 100 | 20mA | R = 100Ohm、C = 28pF | 是 | -40°C ~ 85°C | 行動設備的數據線 | 5V | 表面黏著式 | 8-WFDFN 裸焊盤 | 長 0.079" x 寬 0.079"（2.00mm x 2.00mm） | 8-WFDFN 裸焊盤
AOZ8014DIL | Alpha & Omega Semiconductor Inc. | FILTER RC(PI) 100 OHM/17PF SMD | - | 停產 | 低通 | 2nd | RC (Pi) | 4 | 125MHz (臨界值) | -25dB @ 800MHz ~ 3GHz | 100 | 20mA | R = 100Ohm、C = 17pF | 是 | -40°C ~ 85°C | 行動設備的數據線 | 5V | 表面黏著式 | 8-WFDFN 裸焊盤 | 長 0.079" x 寬 0.079"（2.00mm x 2.00mm） | 8-WFDFN 裸焊盤
AOZ8015DIL | Alpha & Omega Semiconductor Inc. | FILTER RC(PI) 100 OHM/20PF SMD | - | 停產 | 低通 | 2nd | RC (Pi) | 6 | 100MHz (臨界值) | -30dB @ 800MHz ~ 3GHz | 100 | 20mA | R = 100Ohm、C = 20pF | 是 | -40°C ~ 85°C | 行動設備的數據線 | 5V | 表面黏著式 | 12-UFDFN 裸焊盤 | 長 0.118" x 寬 0.053" (3.00mm x 1.35mm) | 12-UFDFN 裸焊盤
AOZ8020DI | Alpha & Omega Semiconductor Inc. | FILTER RC(PI) 100 OHM/9PF SMD | - | 停產 | 低通 | 2nd | RC (Pi) | 8 | 250MHz (臨界值) | -20dB @ 1GHz ~ 3GHz | 100 | 20mA | R = 100Ohm、C = 9pF | 是 | -40°C ~ 85°C | 行動設備的數據線 | 5V | 表面黏著式 | 16-UFDFN 裸焊盤 | 長 0.157" x 寬 0.063"（4.00mm x 1.60mm） | 16-UFDFN 裸焊盤
AOZ8025DI | Alpha & Omega Semiconductor Inc. | FILTER RC(PI) 100 OHM/9PF SMD | - | 停產 | 低通 | 2nd | RC (Pi) | 6 | 250MHz (臨界值) | -20dB @ 1GHz ~ 3GHz | 100 | 20mA | R = 100Ohm、C = 9pF | 是 | -40°C ~ 85°C | 行動設備的數據線 | 5V | 表面黏著式 | 12-UFDFN 裸焊盤 | 長 0.118" x 寬 0.053" (3.00mm x 1.35mm) | 12-UFDFN 裸焊盤
AOZ8030DIL | Alpha & Omega Semiconductor Inc. | FILTER RC(PI) 100 OHM/28PF SMD | - | 停產 | 低通 | 2nd | RC (Pi) | 8 | 90MHz (臨界值) | -35dB @ 800MHz ~ 2.2GHz | 100 | 20mA | R = 100Ohm、C = 28pF | 是 | -40°C ~ 85°C | 行動設備的數據線 | 5V | 表面黏著式 | 16-UFDFN 裸焊盤 | 長 0.138" x 寬 0.047" (3.50mm x 1.20mm) | 16-UFDFN 裸焊盤
AOZ8033DIL | Alpha & Omega Semiconductor Inc. | FILTER RC(PI) 100 OHM/28PF SMD | - | 停產 | 低通 | 2nd | RC (Pi) | 4 | 90MHz (臨界值) | -35dB @ 800MHz ~ 2.2GHz | 100 | 20mA | R = 100Ohm、C = 28pF | 是 | -40°C ~ 85°C | 行動設備的數據線 | 5V | 表面黏著式 | 8-UFDFN 裸焊盤 | 長 0.071" x 寬 0.047" (1.80mm x 1.20mm) | 8-UFDFN 裸焊盤
AOZ8035DIL | Alpha & Omega Semiconductor Inc. | FILTER RC(PI) 100 OHM/28PF SMD | - | 停產 | 低通 | 2nd | RC (Pi) | 6 | 90MHz (臨界值) | -35dB @ 800MHz ~ 2.2GHz | 100 | 20mA | R = 100Ohm、C = 28pF | 是 | -40°C ~ 85°C | 行動設備的數據線 | 5V | 表面黏著式 | 12-UFDFN 裸焊盤 | 長 0.098" x 寬 0.047" (2.50mm x 1.20mm) | 12-UFDFN 裸焊盤
AOZ8070DI | Alpha & Omega Semiconductor Inc. | FILTER RC(PI) 100 OHM/8PF SMD | - | 停產 | 低通 | 2nd | RC (Pi) | 8 | 220MHz (臨界值) | -20dB @ 1GHz ~ 3GHz | 100 | 20mA | R = 100Ohm、C = 8pF | 是 | -40°C ~ 85°C | 行動設備的數據線 | 5V | 表面黏著式 | 16-UFDFN 裸焊盤 | 長 0.138" x 寬 0.047" (3.50mm x 1.20mm) | 16-UFDFN 裸焊盤
AOZ8073DI | Alpha & Omega Semiconductor Inc. | FILTER RC(PI) 100 OHM/8PF SMD | - | 停產 | 低通 | 2nd | RC (Pi) | 4 | 220MHz (臨界值) | -20dB @ 1GHz ~ 3GHz | 100 | 20mA | R = 100Ohm、C = 8pF | 是 | -40°C ~ 85°C | 行動設備的數據線 | 5V | 表面黏著式 | 8-UFDFN 裸焊盤 | 長 0.071" x 寬 0.047" (1.80mm x 1.20mm) | 8-UFDFN 裸焊盤
AOZ8075DI | Alpha & Omega Semiconductor Inc. | FILTER RC(PI) 100 OHM/8PF SMD | - | 停產 | 低通 | 2nd | RC (Pi) | 6 | 220MHz (臨界值) | -20dB @ 1GHz ~ 3GHz | 100 | 20mA | R = 100Ohm、C = 8pF | 是 | -40°C ~ 85°C | 行動設備的數據線 | 5V | 表面黏著式 | 12-UFDFN 裸焊盤 | 長 0.098" x 寬 0.047" (2.50mm x 1.20mm) | 12-UFDFN 裸焊盤
AOZ8530DI | Alpha & Omega Semiconductor Inc. | FILTER LC(PI) 17NH/16PF ESD SMD | - | 停產 | 低通 | 3rd | LC (Pi) | 8 | 450MHz (臨界值) | -25dB @ 800MHz ~ 3GHz | - | - | L = 17nH、C = 16pF | 是 | -40°C ~ 85°C | 行動設備的數據線 | 5V | 表面黏著式 | 16-UFDFN 裸焊盤 | 長 0.138" x 寬 0.047" (3.50mm x 1.20mm) | 16-UFDFN 裸焊盤
AOZ8533DI | Alpha & Omega Semiconductor Inc. | FILTER LC(PI) 17NH/16PF ESD SMD | - | 停產 | 低通 | 3rd | LC (Pi) | 4 | 450MHz (臨界值) | -25dB @ 800MHz ~ 3GHz | - | - | L = 17nH、C = 16pF | 是 | -40°C ~ 85°C | 行動設備的數據線 | 5V | 表面黏著式 | 8-UFDFN 裸焊盤 | 長 0.071" x 寬 0.047" (1.80mm x 1.20mm) | 8-UFDFN 裸焊盤
AOZ8535DI | Alpha & Omega Semiconductor Inc. | FILTER LC(PI) 17NH/16PF ESD SMD | - | 停產 | 低通 | 3rd | LC (Pi) | 6 | 450MHz (臨界值) | -25dB @ 800MHz ~ 3GHz | - | - | L = 17nH、C = 16pF | 是 | -40°C ~ 85°C | 行動設備的數據線 | 5V | 表面黏著式 | 12-UFDFN 裸焊盤 | 長 0.098" x 寬 0.047" (2.50mm x 1.20mm) | 12-UFDFN 裸焊盤
EMI9406MUTAG | ON Semiconductor | FILTER LC(PI) 70NH/11.5PF SMD | Praetorian® | 停產 | 低通 | 5th | LC (Pi) | 6 | 345MHz (切斷) | 35dB @ 800MHz ~ 2.7GHz | 45 | 15mA | L = 70nH (總計)、C = 11.5pF (總計) | 是 | -40°C ~ 85°C | 行動設備的數據線 | - | 表面黏著式 | 12-UFDFN 裸焊盤 | 長 0.098" x 寬 0.053" (2.50mm x 1.35mm) | 12-UFDFN 裸焊盤
EMI6305 | ON Semiconductor | IC EMI FILTER SIM ESD CSP | - | 停產 | - | - | - | - | - | - | - | - | - | - | - | - | - | - | - | - | -
4120R-601-250/500L | Bourns Inc. | FILTER RC(T) 25 OHM/50PF TH | 601 | 停產 | 低通 | 1st | RC (T 型) | 8 | - | -3dB @ 84MHz | 25 | - | R = 25Ohm、C = 50pF | 否 | 10°C ~ 85°C | 一般用途 | 25V | 通孔式 | 20-DIP (0.300"、7.62mm) | 長 1.065" x 寬 0.264" (27.05mm x 6.71mm) | 20-DIP (0.300"、7.62mm)
4610H-701-101/101L | Bourns Inc. | FILTER RC 100 OHM/100PF TH | 700 | 停產 | 低通 | 1st | RC | 9 | - | - | 100 | - | R = 100Ohm、C = 100pF | 否 | -30°C ~ 85°C | 一般用途 | 50V | 通孔式 | 10-SIP | 長 0.998" x 寬 0.150" (25.35mm x 3.81mm) | 10-SIP
4609H-701-101/101L | Bourns Inc. | FILTER RC 100 OHM/100PF TH | 700 | 停產 | 低通 | 1st | RC | 8 | - | - | 100 | - | R = 100Ohm、C = 100pF | 否 | -30°C ~ 85°C | 一般用途 | 50V | 通孔式 | 9-SIP | 長 0.902" x 寬 0.150" (22.91mm x 3.81mm) | 9-SIP
4420P-601-250/500L | Bourns Inc. | FILTER RC(T) 25 OHM/50PF SMD | 601 | 停產 | 低通 | 1st | RC (T 型) | 8 | - | -3dB @ 84MHz | 25 | - | R = 25Ohm、C = 50pF | 否 | 10°C ~ 85°C | 一般用途 | 25V | 表面黏著式 | 20-SOIC (0.295"、7.50mm 寬) | 長0.510" x 寬 0.295" (12.95mm x 7.50mm) | 20-SOIC (0.295"、7.50mm 寬)
4610H-701-470/101L | Bourns Inc. | FILTER RC 47 OHM/100PF TH | 700 | 停產 | 低通 | 1st | RC | 9 | - | - | 47 | - | R = 47Ohm、C = 100pF | 否 | -30°C ~ 85°C | 一般用途 | 50V | 通孔式 | 10-SIP | 長 0.998" x 寬 0.150" (25.35mm x 3.81mm) | 10-SIP
EMIF03-SIM05F3 | STMicroelectronics | FILTER RC(PI) ESD SMD | EMIF | 停產 | 低通 | 2nd | RC (Pi) | 3 | - | - | 47、100 | - | R = 47Ohm、100Ohm、C = 12pF | 是 | -30°C ~ 85°C | 行動設備的數據線 | - | 表面黏著式 | 9-UFBGA、WLCSP | 長 0.048" x 寬 0.048" (1.22mm x 1.22mm) | 9-UFBGA、WLCSP
4420P-601-470/500 | Bourns Inc. | FILTER RC(T) 47 OHM/50PF SMD | 601 | 停產 | 低通 | 1st | RC (T 型) | 8 | - | - | 47 | - | R = 47Ohm、C = 50pF | 否 | 10°C ~ 85°C | 一般用途 | 25V | 表面黏著式 | 20-SOIC (0.295"、7.50mm 寬) | 長0.510" x 寬 0.295" (12.95mm x 7.50mm) | 20-SOIC (0.295"、7.50mm 寬)
4610H-702-680/470L | Bourns Inc. | FILTER RC 68 OHM/47PF TH | 700 | 停產 | 低通 | 1st | RC | 8 | - | - | 68 | - | R = 68Ohm、C = 47pF | 否 | -30°C ~ 85°C | 一般用途 | 50V | 通孔式 | 10-SIP | 長 0.998" x 寬 0.150" (25.35mm x 3.81mm) | 10-SIP
KNF21200C33DA3TS | Kyocera International Inc. Electronic Components | FILTER LC 33PF 200MHZ SMD | KNF, Kyocera | 停產 | 低通 | - | LC | - | 200MHz (臨界值) | 20dB @ 700MHz ~ 1.2GHz | - | 150mA | C = 33pF | 否 | -25°C ~ 85°C | 行動設備的數據線 | 25V | 表面黏著式 | 0805 (公制 2012)、3 PC 板 | 長 0.079" x 寬 0.049" (2.00mm x 1.25mm) | 0805 (公制 2012)、3 PC 板
KNA16150C33MA7TS | Kyocera International Inc. Electronic Components | FILTER LC 33PF 150MHZ SMD | KNA, Kyocera | 停產 | 低通 | - | LC | - | 150MHz (臨界值) | 25dB @ 800MHz ~ 1GHz | - | 35mA | C = 33pF | 否 | -25°C ~ 85°C | 行動設備的數據線 | 25V | 表面黏著式 | 0603 (公制 1608)、陣列、10 PC 板 | 長 0.063" x 寬 0.032" (1.60mm x 0.80mm) | 0603 (公制 1608)、陣列、10 PC 板
KNF21400C17DA3TS | Kyocera International Inc. Electronic Components | FILTER LC 17PF 400MHZ SMD | KNF, Kyocera | 停產 | 低通 | - | LC | - | 400MHz (臨界值) | 20dB @ 900MHz ~ 1.4GHz | - | 150mA | C = 17pF | 否 | -25°C ~ 85°C | 行動設備的數據線 | 25V | 表面黏著式 | 0805 (公制 2012)、3 PC 板 | 長 0.079" x 寬 0.049" (2.00mm x 1.25mm) | 0805 (公制 2012)、3 PC 板
KNF21100C65DA3TS | Kyocera International Inc. Electronic Components | FILTER LC 65PF 100MHZ SMD | KNF, Kyocera | 停產 | 低通 | - | LC | - | 100MHz (臨界值) | 20dB @ 450MHz ~ 950MHz | - | 150mA | C = 65pF | 否 | -25°C ~ 85°C | 行動設備的數據線 | 25V | 表面黏著式 | 0805 (公制 2012)、3 PC 板 | 長 0.079" x 寬 0.049" (2.00mm x 1.25mm) | 0805 (公制 2012)、3 PC 板
KNH21C105DA3TS | Kyocera International Inc. Electronic Components | FILTER LC 1UF SMD | KNH, Kyocera | 停產 | 低通 | - | LC | - | - | - | 0.02 | 4A | C = 1µF | 否 | -40°C ~ 85°C | 一般用途 | 10V | 表面黏著式 | 0805 (公制 2012)、3 PC 板 | 長 0.079" x 寬 0.049" (2.00mm x 1.25mm) | 0805 (公制 2012)、3 PC 板
KNH21C473DA3TS | Kyocera International Inc. Electronic Components | FILTER LC 0.047UF SMD | KNH, Kyocera | 停產 | 低通 | - | LC | - | - | - | 0.02 | 2A | C = 0.047µF | 否 | -40°C ~ 85°C | 一般用途 | 50V | 表面黏著式 | 0805 (公制 2012)、3 PC 板 | 長 0.079" x 寬 0.049" (2.00mm x 1.25mm) | 0805 (公制 2012)、3 PC 板
KNA21400C18MA3TS | Kyocera International Inc. Electronic Components | FILTER LC 18PF 400MHZ SMD | KNA, Kyocera | 停產 | 低通 | - | LC | - | 400MHz (臨界值) | 20dB @ 800MHz ~ 1GHz | - | 50mA | C = 18pF | 否 | -25°C ~ 85°C | 行動設備的數據線 | 25V | 表面黏著式 | 0805 (公制 2012)、陣列、六片 PC 墊片 | 長 0.079" x 寬 0.049" (2.00mm x 1.25mm) | 0805 (公制 2012)、陣列、六片 PC 墊片
KNA21150C45UA3TS | Kyocera International Inc. Electronic Components | FILTER LC 45PF 150MHZ SMD | KNA, Kyocera | 停產 | 低通 | - | LC | - | 150MHz (臨界值) | 35dB @ 470MHz ~ 1GHz | - | 25mA | C = 45pF | 否 | -25°C ~ 85°C | 行動設備的數據線 | 25V | 表面黏著式 | 0805 (公制 2012)、陣列、六片 PC 墊片 | 長 0.079" x 寬 0.049" (2.00mm x 1.25mm) | 0805 (公制 2012)、陣列、六片 PC 墊片
KNA21200C35UA3TS | Kyocera International Inc. Electronic Components | FILTER LC 35PF 200MHZ SMD | KNA, Kyocera | 停產 | 低通 | - | LC | - | 200MHz (臨界值) | 30dB @ 470MHz ~ 1GHz | - | 25mA | C = 35pF | 否 | -25°C ~ 85°C | 行動設備的數據線 | 25V | 表面黏著式 | 0805 (公制 2012)、陣列、六片 PC 墊片 | 長 0.079" x 寬 0.049" (2.00mm x 1.25mm) | 0805 (公制 2012)、陣列、六片 PC 墊片
KNA21220C25UA3TS | Kyocera International Inc. Electronic Components | FILTER LC 25PF 220MHZ SMD | KNA, Kyocera | 停產 | 低通 | - | LC | - | 220MHz (臨界值) | 25dB @ 470MHz ~ 1GHz | - | 25mA | C = 25pF | 否 | -25°C ~ 85°C | 行動設備的數據線 | 25V | 表面黏著式 | 0805 (公制 2012)、陣列、六片 PC 墊片 | 長 0.079" x 寬 0.049" (2.00mm x 1.25mm) | 0805 (公制 2012)、陣列、六片 PC 墊片
KNA21250C18UA3TS | Kyocera International Inc. Electronic Components | FILTER LC 18PF 250MHZ SMD | KNA, Kyocera | 停產 | 低通 | - | LC | - | 250MHz (臨界值) | 25dB @ 470MHz ~ 1GHz | - | 25mA | C = 18pF | 否 | -25°C ~ 85°C | 行動設備的數據線 | 25V | 表面黏著式 | 0805 (公制 2012)、陣列、六片 PC 墊片 | 長 0.079" x 寬 0.049" (2.00mm x 1.25mm) | 0805 (公制 2012)、陣列、六片 PC 墊片
KNA16170C25UA7TS | Kyocera International Inc. Electronic Components | FILTER LC 25PF 170MHZ SMD | KNA, Kyocera | 停產 | 低通 | - | LC | - | 170MHz(臨界值) | 20dB @ 470MHz ~ 2.5GHz | - | 25mA | C = 25pF | 否 | -25°C ~ 85°C | 行動設備的數據線 | 25V | 表面黏著式 | 0603 (公制 1608)、陣列、10 PC 板 | 長 0.063" x 寬 0.032" (1.60mm x 0.80mm) | 0603 (公制 1608)、陣列、10 PC 板
KNA16200C18UA7TS | Kyocera International Inc. Electronic Components | FILTER LC 18PF 200MHZ SMD | KNA, Kyocera | 停產 | 低通 | - | LC | - | 200MHz (臨界值) | 20dB @ 470MHz ~ 2.5GHz | - | 25mA | C = 18pF | 否 | -25°C ~ 85°C | 行動設備的數據線 | 25V | 表面黏著式 | 0603 (公制 1608)、陣列、10 PC 板 | 長 0.063" x 寬 0.032" (1.60mm x 0.80mm) | 0603 (公制 1608)、陣列、10 PC 板
KNA16210C12UA7TS | Kyocera International Inc. Electronic Components | FILTER LC 12PF 210MHZ SMD | KNA, Kyocera | 停產 | 低通 | - | LC | - | 210MHz (臨界值) | 15dB @ 470MHz ~ 2.5GHz | - | 25mA | C = 12pF | 否 | -25°C ~ 85°C | 行動設備的數據線 | 25V | 表面黏著式 | 0603 (公制 1608)、陣列、10 PC 板 | 長 0.063" x 寬 0.032" (1.60mm x 0.80mm) | 0603 (公制 1608)、陣列、10 PC 板
KNA16220C09UA7TS | Kyocera International Inc. Electronic Components | FILTER LC 9PF 220MHZ SMD | KNA, Kyocera | 停產 | 低通 | - | LC | - | 220MHz (臨界值) | 10dB @ 470MHz ~ 1GHz | - | 25mA | C = 9pF | 否 | -25°C ~ 85°C | 行動設備的數據線 | 25V | 表面黏著式 | 0603 (公制 1608)、陣列、10 PC 板 | 長 0.063" x 寬 0.032" (1.60mm x 0.80mm) | 0603 (公制 1608)、陣列、10 PC 板
KNA21300C15MA3TS | Kyocera International Inc. Electronic Components | FILTER LC 15PF 300MHZ SMD | KNA, Kyocera | 停產 | 低通 | - | LC | - | 300MHz (臨界值) | 20dB @ 800MHz ~ 2GHz | - | 35mA | C = 15pF | 否 | -25°C ~ 85°C | 行動設備的數據線 | 25V | 表面黏著式 | 0805 (公制 2012)、陣列、六片 PC 墊片 | 長 0.079" x 寬 0.049" (2.00mm x 1.25mm) | 0805 (公制 2012)、陣列、六片 PC 墊片
KNA16100C45UA7TS | Kyocera International Inc. Electronic Components | FILTER LC 45PF 100MHZ SMD | KNA, Kyocera | 停產 | 低通 | - | LC | - | 100MHz (臨界值) | 30dB @ 470MHz ~ 1GHz | - | 25mA | C = 45pF | 否 | -25°C ~ 85°C | 行動設備的數據線 | 25V | 表面黏著式 | 0603 (公制 1608)、陣列、10 PC 板 | 長 0.063" x 寬 0.032" (1.60mm x 0.80mm) | 0603 (公制 1608)、陣列、10 PC 板
KNA16150C35UA7TS | Kyocera International Inc. Electronic Components | FILTER LC 35PF 150MHZ SMD | KNA, Kyocera | 停產 | 低通 | - | LC | - | 150MHz (臨界值) | 25dB @ 470MHz ~ 1GHz | - | 25mA | C = 35pF | 否 | -25°C ~ 85°C | 行動設備的數據線 | 25V | 表面黏著式 | 0603 (公制 1608)、陣列、10 PC 板 | 長 0.063" x 寬 0.032" (1.60mm x 0.80mm) | 0603 (公制 1608)、陣列、10 PC 板
KNA16200C25MA7TS | Kyocera International Inc. Electronic Components | FILTER LC 25PF 200MHZ SMD | KNA, Kyocera | 停產 | 低通 | - | LC | - | 200MHz (臨界值) | 25dB @ 800MHz ~ 1GHz | - | 35mA | C = 25pF | 否 | -25°C ~ 85°C | 行動設備的數據線 | 25V | 表面黏著式 | 0603 (公制 1608)、陣列、10 PC 板 | 長 0.063" x 寬 0.032" (1.60mm x 0.80mm) | 0603 (公制 1608)、陣列、10 PC 板
KNA16350C00MA7TS | Kyocera International Inc. Electronic Components | FILTER LC 0PF 350MHZ SMD | KNA, Kyocera | 停產 | 低通 | - | LC | - | 350MHz (臨界值) | 15dB @ 800MHz ~ 1GHz | - | 35mA | C = 0pF | 否 | -25°C ~ 85°C | 行動設備的數據線 | 25V | 表面黏著式 | 0603 (公制 1608)、陣列、10 PC 板 | 長 0.063" x 寬 0.032" (1.60mm x 0.80mm) | 0603 (公制 1608)、陣列、10 PC 板
KNA16390C11MA7TS | Kyocera International Inc. Electronic Components | FILTER LC 11PF 390MHZ SMD | KNA, Kyocera | 停產 | 低通 | - | LC | - | 390MHz (臨界值) | 20dB @ 800MHz ~ 1GHz | - | 35mA | C = 11pF | 否 | -25°C ~ 85°C | 行動設備的數據線 | 25V | 表面黏著式 | 0603 (公制 1608)、陣列、10 PC 板 | 長 0.063" x 寬 0.032" (1.60mm x 0.80mm) | 0603 (公制 1608)、陣列、10 PC 板
DSS9NB32A271Q54B | Murata Electronics | FILTER LC(T) 270PF TH | EMIFIL®, DSS9 | 停產 | 低通 | 3rd | LC (T 型) | 1 | - | - | - | 6A | C = 270pF | 否 | -25°C ~ 85°C | 一般用途 | - | 通孔式 | 徑向 - 3 引線 | 長 0.472" x 寬 0.295" (12.00mm x 7.50mm) | 徑向 - 3 引線
DSS9NP32A222Q54B | Murata Electronics | FILTER LC(T) 2200PF TH | EMIFIL®, DSS9 | 停產 | 低通 | 3rd | LC (T 型) | 1 | - | - | - | 6A | C = 2200pF | 否 | -25°C ~ 85°C | 一般用途 | - | 通孔式 | 徑向 - 3 引線 | 長 0.472" x 寬 0.295" (12.00mm x 7.50mm) | 徑向 - 3 引線
DSS9NP32A222Q55B | Murata Electronics | FILTER LC(T) 2200PF TH | EMIFIL®, DSS9 | 停產 | 低通 | 3rd | LC (T 型) | 1 | - | - | - | 6A | C = 2200pF | 否 | -25°C ~ 85°C | 一般用途 | - | 通孔式 | 徑向 - 3 引線 | 長 0.472" x 寬 0.295" (12.00mm x 7.50mm) | 徑向 - 3 引線
DSS9NP32A222Q91J | Murata Electronics | FILTER LC(T) 2200PF TH | EMIFIL®, DSS9 | 停產 | 低通 | 3rd | LC (T 型) | 1 | - | - | - | 6A | C = 2200pF | 否 | -25°C ~ 85°C | 一般用途 | - | 通孔式 | 徑向 - 3 引線 | 長 0.472" x 寬 0.295" (12.00mm x 7.50mm) | 徑向 - 3 引線
DSS9NP32A222Q93J | Murata Electronics | FILTER LC(T) 2200PF TH | EMIFIL®, DSS9 | 停產 | 低通 | 3rd | LC (T 型) | 1 | - | - | - | 6A | C = 2200pF | 否 | -25°C ~ 85°C | 一般用途 | - | 通孔式 | 徑向 - 3 引線 | 長 0.472" x 寬 0.295" (12.00mm x 7.50mm) | 徑向 - 3 引線
DSS9NT31H223Q54B | Murata Electronics | FILTER LC(T) 0.022UF TH | EMIFIL®, DSS9 | 停產 | 低通 | 3rd | LC (T 型) | 1 | - | - | - | 6A | C = 0.022µF | 否 | -25°C ~ 85°C | 一般用途 | - | 通孔式 | 徑向 - 3 引線 | 長 0.472" x 寬 0.295" (12.00mm x 7.50mm) | 徑向 - 3 引線
DSS9NT31H223Q55B | Murata Electronics | FILTER LC(T) 0.022UF TH | EMIFIL®, DSS9 | 停產 | 低通 | 3rd | LC (T 型) | 1 | - | - | - | 6A | C = 0.022µF | 否 | -25°C ~ 85°C | 一般用途 | - | 通孔式 | 徑向 - 3 引線 | 長 0.472" x 寬 0.295" (12.00mm x 7.50mm) | 徑向 - 3 引線
DSS9NT31H223Q91J | Murata Electronics | FILTER LC(T) 0.022UF TH | EMIFIL®, DSS9 | 停產 | 低通 | 3rd | LC (T 型) | 1 | - | - | - | 6A | C = 0.022µF | 否 | -25°C ~ 85°C | 一般用途 | - | 通孔式 | 徑向 - 3 引線 | 長 0.472" x 寬 0.295" (12.00mm x 7.50mm) | 徑向 - 3 引線
DSS9NT31H223Q93J | Murata Electronics | FILTER LC(T) 0.022UF TH | EMIFIL®, DSS9 | 停產 | 低通 | 3rd | LC (T 型) | 1 | - | - | - | 6A | C = 0.022µF | 否 | -25°C ~ 85°C | 一般用途 | - | 通孔式 | 徑向 - 3 引線 | 長 0.472" x 寬 0.295" (12.00mm x 7.50mm) | 徑向 - 3 引線
EMIF08-0402T16 | STMicroelectronics | FILTER RC(PI) 40 OHM/9PF ESD SMD | IPAD™ | 停產 | 低通 | 2nd | RC (Pi) | 8 | - | - | 40 | 50mA | R = 40Ohm、C = 9pF (總計) | 是 | -40°C ~ 85°C | 行動設備的數據線 | - | 表面黏著式 | 16-UFDFN 裸焊盤 | 長 0.130" x 寬 0.053" (3.30mm x 1.35mm) | 16-UFDFN 裸焊盤
EMIF08-1005T16 | STMicroelectronics | FILTER RC(PI) 100 OHM/9PF SMD | IPAD™ | 停產 | 低通 | 2nd | RC (Pi) | 8 | - | - | 100 | 50mA | R = 100Ohm、C = 9pF (總計) | 是 | -40°C ~ 85°C | 行動設備的數據線 | - | 表面黏著式 | 16-UFDFN 裸焊盤 | 長 0.130" x 寬 0.053" (3.30mm x 1.35mm) | 16-UFDFN 裸焊盤
EMIF04-1502M8 | STMicroelectronics | FILTER RC(PI) 170 OHM/14PF SMD | IPAD™ | 停產 | 低通 | 2nd | RC (Pi) | 4 | - | - | 170 | - | R = 170Ohm、C = 14pF | 是 | -40°C ~ 85°C | 行動設備的數據線 | - | 表面黏著式 | 8-UFDFN 裸焊盤 | 長 0.067" x 寬 0.059" (1.70mm x 1.50mm) | 8-UFDFN 裸焊盤
PEMI8CSP/RW/P,135 | Nexperia USA Inc. | FILTER RC(PI) 100 OHM/54PF SMD | PEMIxCSP | 停產 | 低通 | 2nd | RC (Pi) | 8 | 98MHz (臨界值) | 32dB @ 800MHz ~ 3GHz | 100 | 33mA | R = 100Ohm、C = 54pF | 是 | -40°C ~ 85°C | 行動設備的數據線 | - | 表面黏著式 | 20-UFBGA、WLCSP | 長 0.124" x 寬 0.041" (3.16mm x 1.05mm) | 20-UFBGA、WLCSP
AOZ8013DI | Alpha & Omega Semiconductor Inc. | FILTER RC(PI) 100 OHM/28PF SMD | - | 停產 | 低通 | 2nd | RC (Pi) | 4 | 90MHz (臨界值) | -35dB @ 800MHz ~ 2.2GHz | 100 | 20mA | R = 100Ohm、C = 28pF | 是 | -40°C ~ 85°C | 行動設備的數據線 | 5V | 表面黏著式 | 8-WFDFN 裸焊盤 | 長 0.079" x 寬 0.079"（2.00mm x 2.00mm） | 8-WFDFN 裸焊盤
AOZ8014DI | Alpha & Omega Semiconductor Inc. | FILTER RC(PI) 100 OHM/17PF SMD | - | 停產 | 低通 | 2nd | RC (Pi) | 4 | 125MHz (臨界值) | -25dB @ 800MHz ~ 3GHz | 100 | 20mA | R = 100Ohm、C = 17pF | 是 | -40°C ~ 85°C | 行動設備的數據線 | 5V | 表面黏著式 | 8-WFDFN 裸焊盤 | 長 0.079" x 寬 0.079"（2.00mm x 2.00mm） | 8-WFDFN 裸焊盤
AOZ8015DI | Alpha & Omega Semiconductor Inc. | FILTER RC(PI) 100 OHM/20PF SMD | - | 停產 | 低通 | 2nd | RC (Pi) | 6 | 100MHz (臨界值) | -30dB @ 800MHz ~ 3GHz | 100 | 20mA | R = 100Ohm、C = 20pF | 是 | -40°C ~ 85°C | 行動設備的數據線 | 5V | 表面黏著式 | 12-UFDFN 裸焊盤 | 長 0.118" x 寬 0.053" (3.00mm x 1.35mm) | 12-UFDFN 裸焊盤
AOZ8036DI | Alpha & Omega Semiconductor Inc. | IC EMI FILTER 6LINE ESD 12DFN | - | 停產 | - | - | - | - | - | - | - | - | - | - | - | - | - | - | - | - | -
AOZ8010DI | Alpha & Omega Semiconductor Inc. | FILTER RC(PI) 100 OHM/28PF SMD | - | 停產 | 低通 | 2nd | RC (Pi) | 8 | 90MHz (臨界值) | -35dB @ 800MHz ~ 2.2GHz | 100 | 20mA | R = 100Ohm、C = 28pF | 是 | -40°C ~ 85°C | 行動設備的數據線 | 5V | 表面黏著式 | 16-WFDFN 裸焊盤 | 長 0.157" x 寬 0.063"（4.00mm x 1.60mm） | 16-WFDFN 裸焊盤
AOZ8010DT | Alpha & Omega Semiconductor Inc. | FILTER RC(PI) 100 OHM/28PF SMD | - | 停產 | 低通 | 2nd | RC (Pi) | 8 | 90MHz (臨界值) | -35dB @ 800MHz ~ 2.2GHz | 100 | 20mA | R = 100Ohm、C = 28pF | 是 | -40°C ~ 85°C | 行動設備的數據線 | 5V | 表面黏著式 | 16-UFDFN 裸焊盤 | 長 0.157" x 寬 0.063"（4.00mm x 1.60mm） | 16-UFDFN 裸焊盤
4100-000 | Tusonix a Subsidiary of CTS Electronic Components | FILTER LC(PI) 1500PF CUSTOM | 4100 | 有源 | 低通 | 3rd | LC (Pi) | 1 | - | 45dB @ 100MHz | - | 10A | C = 1500pF | 否 | -55°C ~ 125°C | - | 125V | 定製 | 軸向、軸向、眼孔 | 直徑 0.138" x 長 0.370" (3.51mm x 9.40mm) | 軸向、軸向、眼孔
4100-002 | Tusonix a Subsidiary of CTS Electronic Components | FILTER LC(PI) 1500PF CUSTOM | 4100 | 有源 | 低通 | 3rd | LC (Pi) | 1 | - | 25dB @ 100MHz | - | 15A | C = 1500pF | 否 | -55°C ~ 125°C | - | 200V | 定製 | 軸向、軸向、眼孔 | 直徑 0.110" x 長 0.275" (2.79mm x 6.99mm) | 軸向、軸向、眼孔
4100-003 | Tusonix a Subsidiary of CTS Electronic Components | FILTER LC(PI) 3000PF CUSTOM | 4100 | 有源 | 低通 | 3rd | LC (Pi) | 1 | - | 50dB @ 100MHz | - | 15A | C = 3000pF | 否 | -55°C ~ 125°C | - | 50V | 定製 | 軸向、軸向、眼孔 | 直徑 0.140" x 長 0.275" (3.55mm x 6.98mm) | 軸向、軸向、眼孔
4100-005 | Tusonix a Subsidiary of CTS Electronic Components | FILTER | 4100 | 有源 | - | - | - | - | - | - | - | - | - | - | - | - | - | - | - | - | -
4100-005LF | Tusonix a Subsidiary of CTS Electronic Components | FILTER | 4100 | 有源 | - | - | - | - | - | - | - | - | - | - | - | - | - | - | - | - | -
4100-053 | Tusonix a Subsidiary of CTS Electronic Components | FILTER LC(PI) 5000PF TH | 4100 | 有源 | 低通 | 3rd | LC (Pi) | 1 | - | 60dB @ 100MHz | - | 10A | C = 5000pF | 否 | -55°C ~ 125°C | - | 200V | 通孔式 | 徑向、眼孔 - PC 針腳 | 直徑 0.200" x 長 0.600" (5.08mm x 15.24mm) | 徑向、眼孔 - PC 針腳
4100-063 | Tusonix a Subsidiary of CTS Electronic Components | FILTER LC(PI) 1500PF TH | 4100 | 有源 | 低通 | 3rd | LC (Pi) | 1 | - | 35dB @ 100MHz | - | 10A | C = 1500pF | 否 | -55°C ~ 125°C | 行動設備的數據線 | 380V | 通孔式 | 徑向、眼孔 - PC 針腳 | 直徑 0.130" x 長 0.600" (3.30mm x 15.24mm) | 徑向、眼孔 - PC 針腳
4101-000 | Tusonix a Subsidiary of CTS Electronic Components | FILTER LC(PI) 1750PF CUSTOM | 4100 | 有源 | 低通 | 3rd | LC (Pi) | 1 | - | 35dB @ 100MHz | - | 10A | C = 1750pF | 否 | -55°C ~ 125°C | - | 125V | 定製 | 軸向、眼孔 - 無引線 | 直徑 0.195" x 長 0.267" (4.95mm x 6.78mm) | 軸向、眼孔 - 無引線
4101-001 | Tusonix a Subsidiary of CTS Electronic Components | FILTER LC(PI) 1500PF CUSTOM | 4100 | 有源 | 低通 | 3rd | LC (Pi) | 1 | - | 45dB @ 100MHz | - | 10A | C = 1500pF | 否 | -55°C ~ 125°C | - | 200V | 定製 | 軸向、眼孔 - 1 條轉臺引線 | 直徑 0.197" x 長 0.406" (5.00mm x 10.31mm) | 軸向、眼孔 - 1 條轉臺引線
4101-002 | Tusonix a Subsidiary of CTS Electronic Components | FILTER LC(PI) 1750PF CUSTOM | 4100 | 有源 | 低通 | 3rd | LC (Pi) | 1 | - | 50dB @ 100MHz | - | 10A | C = 1750pF | 否 | -55°C ~ 125°C | - | 125V | 定製 | 軸向、眼孔 - 1 條轉臺引線 | 直徑 0.195" x 長 0.260" (4.95mm x 6.60mm) | 軸向、眼孔 - 1 條轉臺引線
4101-003 | Tusonix a Subsidiary of CTS Electronic Components | FILTER LC(PI) 1750PF CUSTOM | 4100 | 有源 | 低通 | 3rd | LC (Pi) | 1 | - | 50dB @ 100MHz | - | 10A | C = 1750pF | 否 | -55°C ~ 125°C | - | 125V | 定製 | 軸向、軸向、眼孔 | 直徑 0.195" x 長 0.260" (4.95mm x 6.60mm) | 軸向、軸向、眼孔
4101-008 | Tusonix a Subsidiary of CTS Electronic Components | FILTER LC(PI) 5500PF CHASSIS | 4100 | 有源 | 低通 | 3rd | LC (Pi) | 1 | - | 55dB @ 100MHz | - | 10A | C = 5500pF | 否 | - | 一般用途 | 100V | 底盤安裝式 | 軸向、軸襯套、1 條轉臺引線 | 直徑 0.145" x 長 0.380" (3.68mm x 9.65mm) | 軸向、軸襯套、1 條轉臺引線
4101-051 | Tusonix a Subsidiary of CTS Electronic Components | FILTER LC(PI) 1500PF/3000PF CHAS | 4100 | 有源 | 低通 | 3rd | LC (Pi) | 1 | - | 45dB @ 100MHz | - | 10A | C = 1500pF、3000pF | 否 | - | 一般用途 | 200V | 底盤安裝式 | 軸向、軸襯套、1 條轉臺引線 | 直徑 0.145" x 長 0.380" (3.68mm x 9.65mm) | 軸向、軸襯套、1 條轉臺引線
4101-051LF | Tusonix a Subsidiary of CTS Electronic Components | FILTER LC(PI) 1500PF/3000PF CHAS | 4100 | 有源 | 低通 | 3rd | LC (Pi) | 1 | - | 45dB @ 100MHz | - | 10A | C = 1500pF、3000pF | 否 | - | 一般用途 | 200V | 底盤安裝式 | 軸向、軸襯套、1 條轉臺引線 | 直徑 0.145" x 長 0.380" (3.68mm x 9.65mm) | 軸向、軸襯套、1 條轉臺引線
4102-000 | Tusonix a Subsidiary of CTS Electronic Components | FILTER LC(PI) 3000PF CUSTOM | 4100 | 有源 | 低通 | 3rd | LC (Pi) | 1 | - | 55dB @ 100MHz | - | 10A | C = 3000pF | 否 | -55°C ~ 125°C | - | 200V | 定製 | 軸向、眼孔 - 1 條轉臺引線 | 直徑 0.180" x 長 0.410" (4.57mm x 10.41mm) | 軸向、眼孔 - 1 條轉臺引線
4106-000 | Tusonix a Subsidiary of CTS Electronic Components | FILTER LC(PI) 3000PF CUSTOM | 4100 | 有源 | 低通 | 3rd | LC (Pi) | 1 | - | 50dB @ 100MHz | - | 25A | C = 3000pF | 否 | -55°C ~ 125°C | - | 500V | 定製 | 軸向、眼孔 - 鉤形引線 | 直徑 0.312" x 長 0.625" (7.92mm x 15.88mm) | 軸向、眼孔 - 鉤形引線
4106-001 | Tusonix a Subsidiary of CTS Electronic Components | FILTER LC(PI) 4500PF CUSTOM | 4100 | 有源 | 低通 | 3rd | LC (Pi) | 1 | - | 50dB @ 100MHz | - | 25A | C = 4500pF | 否 | -55°C ~ 125°C | - | 500V | 定製 | 軸向、眼孔 - 鉤形引線 | 直徑 0.312" x 長 0.625" (7.92mm x 15.88mm) | 軸向、眼孔 - 鉤形引線
4106-002 | Tusonix a Subsidiary of CTS Electronic Components | FILTER LC(PI) 3000PF CHASSIS | 4100 | 有源 | 低通 | 3rd | LC (Pi) | 1 | - | 50dB @ 100MHz | - | 25A | C = 3000pF | 否 | - | 一般用途 | 500V | 底盤安裝式 | 軸向、眼孔 - 鉤形引線 | 直徑 0.205" x 長 0.624" (5.21mm x 15.86mm) | 軸向、眼孔 - 鉤形引線
4106-003 | Tusonix a Subsidiary of CTS Electronic Components | FILTER | 4100 | 有源 | - | - | - | - | - | - | - | - | - | - | - | - | - | - | 軸向、眼孔 - 1 條轉臺引線 | 直徑 0.205" x 長 0.625" (5.21mm x 15.88mm) | 軸向、眼孔 - 1 條轉臺引線
4106-003LF | Tusonix a Subsidiary of CTS Electronic Components | FILTER CHASSIS | 4100 | 有源 | - | - | - | - | - | - | - | - | - | - | - | - | - | 底盤安裝式 | 軸向、軸向、眼孔 | 直徑 0.205" x 長 0.625" (5.21mm x 15.88mm) | 軸向、軸向、眼孔
4200-000 | Tusonix a Subsidiary of CTS Electronic Components | FILTER LC(PI) 1500PF CHASSIS | 4200 | 有源 | 低通 | 3rd | LC (Pi) | 1 | - | 40dB @ 100MHz | - | 10A | C = 1500pF | 否 | -55°C ~ 125°C | 行動設備的數據線 | 200V | 底盤安裝式 | 軸向、軸襯套、1 條轉臺引線 | 直徑 0.156" x 長 0.350" (3.96mm x 8.89mm) | 軸向、軸襯套、1 條轉臺引線
4200-004 | Tusonix a Subsidiary of CTS Electronic Components | FILTER | 4200 | 有源 | - | - | - | - | - | - | - | - | - | - | - | - | - | - | - | - | -
4200-004LF | Tusonix a Subsidiary of CTS Electronic Components | FILTER | 4200 | 有源 | - | - | - | - | - | - | - | - | - | - | - | - | - | - | - | - | -
4200-005 | Tusonix a Subsidiary of CTS Electronic Components | FILTER LC(PI) 3000PF CHASSIS | 4200 | 有源 | 低通 | 3rd | LC (Pi) | 1 | - | 50dB @ 100MHz | - | 10A | C = 3000pF | 否 | -55°C ~ 125°C | 行動設備的數據線 | 200V | 底盤安裝式 | 軸向、軸襯套、1 條轉臺引線 | 直徑 0.156" x 長 0.350" (3.96mm x 8.89mm) | 軸向、軸襯套、1 條轉臺引線
4201-000 | Tusonix a Subsidiary of CTS Electronic Components | FILTER LC(PI) 1500PF CHASSIS | 4200 | 有源 | 低通 | 3rd | LC (Pi) | 1 | - | 45dB @ 100MHz | - | 10A | C = 1500pF | 否 | -55°C ~ 125°C | 行動設備的數據線 | 100V | 底盤安裝式 | 軸向、軸襯套 | 直徑 0.187" x 長 0.359" (4.75mm x 9.12mm) | 軸向、軸襯套
4201-003 | Tusonix a Subsidiary of CTS Electronic Components | FILTER LC(PI) 2000PF CHASSIS | 4200 | 有源 | 低通 | 3rd | LC (Pi) | 1 | - | 38dB @ 100MHz | - | 15A | C = 2000pF | 否 | -55°C ~ 125°C | 行動設備的數據線 | 100V | 底盤安裝式 | 軸向、軸襯套 | 直徑 0.187" x 長 0.359" (4.75mm x 9.12mm) | 軸向、軸襯套
4201-006 | Tusonix a Subsidiary of CTS Electronic Components | FILTER LC(PI) 1500PF CHASSIS | 4200 | 有源 | 低通 | 3rd | LC (Pi) | 1 | - | 38dB @ 100MHz | - | 15A | C = 1500pF | 否 | -55°C ~ 125°C | 行動設備的數據線 | 100V | 底盤安裝式 | 軸向、軸襯套 | 直徑 0.187" x 長 0.359" (4.75mm x 9.12mm) | 軸向、軸襯套
4201-050 | Tusonix a Subsidiary of CTS Electronic Components | FILTER LC(PI) 5500PF CHASSIS | 4200 | 有源 | 低通 | 3rd | LC (Pi) | 1 | - | 55dB @ 100MHz | - | 10A | C = 5500pF | 否 | -55°C ~ 125°C | 行動設備的數據線 | 100V | 底盤安裝式 | 軸向、軸襯套 | 直徑 0.187" x 長 0.359" (4.75mm x 9.12mm) | 軸向、軸襯套
4201-051 | Tusonix a Subsidiary of CTS Electronic Components | FILTER LC(PI) 5500PF CHASSIS | 4200 | 有源 | 低通 | 3rd | LC (Pi) | 1 | - | 55dB @ 100MHz | - | 10A | C = 5500pF | 否 | -55°C ~ 125°C | 行動設備的數據線 | 100V | 底盤安裝式 | 軸向、軸襯套、1 條轉臺引線 | 直徑 0.187" x 長 0.359" (4.75mm x 9.12mm) | 軸向、軸襯套、1 條轉臺引線
4201-053 | Tusonix a Subsidiary of CTS Electronic Components | FILTER LC(PI) 5500PF CHASSIS | 4200 | 有源 | 低通 | 3rd | LC (Pi) | 1 | - | 55dB @ 100MHz | - | 15A | C = 5500pF | 否 | -55°C ~ 125°C | 行動設備的數據線 | 100V | 底盤安裝式 | 軸向、軸襯套、1 條轉臺引線 | 直徑 0.187" x 長 0.479" (4.75mm x 12.16mm) | 軸向、軸襯套、1 條轉臺引線
4201-055 | Tusonix a Subsidiary of CTS Electronic Components | FILTER LC(PI) CHASSIS | 4200 | 有源 | 低通 | 3rd | LC (Pi) | 1 | - | 55dB @ 100MHz | - | 10A | C = 6000pF、0.011µF | 否 | - | 行動設備的數據線 | 100V | 底盤安裝式 | 軸向、軸襯套 | 直徑 0.187" x 長 0.359" (4.75mm x 9.12mm) | 軸向、軸襯套
4201-055LF | Tusonix a Subsidiary of CTS Electronic Components | FILTER LC(PI) CHASSIS | 4200 | 有源 | 低通 | 3rd | LC (Pi) | 1 | - | 55dB @ 100MHz | - | 10A | C = 6000pF、0.011µF | 否 | - | 行動設備的數據線 | 100V | 底盤安裝式 | 軸向、軸襯套 | 直徑 0.187" x 長 0.359" (4.75mm x 9.12mm) | 軸向、軸襯套
4202-000 | Tusonix a Subsidiary of CTS Electronic Components | FILTER LC(PI) 1500PF CHASSIS | 4200 | 有源 | 低通 | 3rd | LC (Pi) | 1 | - | 45dB @ 100MHz | - | 10A | C = 1500pF | 否 | -55°C ~ 125°C | 行動設備的數據線 | 200V | 底盤安裝式 | 軸向、軸襯套 | 直徑 0.250" x 長 0.588" (6.35mm x 14.93mm) | 軸向、軸襯套
4202-001 | Tusonix a Subsidiary of CTS Electronic Components | FILTER LC(PI) 1500PF CHASSIS | 4200 | 有源 | 低通 | 3rd | LC (Pi) | 1 | - | 45dB @ 100MHz | - | 10A | C = 1500pF | 否 | -55°C ~ 125°C | 行動設備的數據線 | 200V | 底盤安裝式 | 軸向、軸襯套、1 條轉臺引線 | 直徑 0.250" x 長 0.468" (6.35mm x 11.89mm) | 軸向、軸襯套、1 條轉臺引線
4202-004 | Tusonix a Subsidiary of CTS Electronic Components | FILTER LC(PI) 2500PF CHASSIS | 4200 | 有源 | 低通 | 3rd | LC (Pi) | 1 | - | 50dB @ 100MHz | - | 15A | C = 2500pF | 否 | -55°C ~ 125°C | 行動設備的數據線 | 350V | 底盤安裝式 | 軸向、軸襯套 | 直徑 0.250" x 長 0.468" (6.35mm x 11.89mm) | 軸向、軸襯套
4202-005 | Tusonix a Subsidiary of CTS Electronic Components | FILTER LC(PI) 2500PF | 4200 | 有源 | 低通 | 3rd | LC (Pi) | 1 | - | 50dB @ 100MHz | - | 10A | C = 2500pF | 否 | - | 一般用途 | 350V | - | 軸向、軸襯套、1 條轉臺引線 | 直徑 0.250" x 長 0.289" (6.35mm x 7.33mm) | 軸向、軸襯套、1 條轉臺引線
4202-005LF | Tusonix a Subsidiary of CTS Electronic Components | FILTER LC(PI) 2500PF | 4200 | 有源 | 低通 | 3rd | LC (Pi) | 1 | - | 50dB @ 100MHz | - | 10A | C = 2500pF | 否 | - | 一般用途 | 350V | - | 軸向、軸襯套、1 條轉臺引線 | 直徑 0.250" x 長 0.289" (6.35mm x 7.33mm) | 軸向、軸襯套、1 條轉臺引線
4202-036 | Tusonix a Subsidiary of CTS Electronic Components | FILTER LC(PI) 5500PF CHASSIS | 4200 | 有源 | 低通 | 3rd | LC (Pi) | 1 | - | 68dB @ 100MHz | - | 10A | C = 5500pF | 否 | - | 一般用途 | 100V | 底盤安裝式 | 軸向、軸襯套 | 直徑 0.250" x 長 0.468" (6.35mm x 11.89mm) | 軸向、軸襯套
4202-036LF | Tusonix a Subsidiary of CTS Electronic Components | FILTER LC(PI) 5500PF CHASSIS | 4200 | 有源 | 低通 | 3rd | LC (Pi) | 1 | - | 68dB @ 100MHz | - | 10A | C = 5500pF | 否 | - | 一般用途 | 100V | 底盤安裝式 | 軸向、軸襯套 | 直徑 0.250" x 長 0.468" (6.35mm x 11.89mm) | 軸向、軸襯套
4202-050 | Tusonix a Subsidiary of CTS Electronic Components | FILTER LC(PI) 5000PF CHASSIS | 4200 | 有源 | 低通 | 3rd | LC (Pi) | 1 | - | 65dB @ 100MHz | - | 10A | C = 5000pF | 否 | -55°C ~ 125°C | 行動設備的數據線 | 100V | 底盤安裝式 | 軸向、軸襯套 | 直徑 0.250" x 長 0.468" (6.35mm x 11.89mm) | 軸向、軸襯套
4202-051 | Tusonix a Subsidiary of CTS Electronic Components | FILTER LC(PI) 5000PF CHASSIS | 4200 | 有源 | 低通 | 3rd | LC (Pi) | 1 | - | 65dB @ 100MHz | - | 10A | C = 5000pF | 否 | -55°C ~ 125°C | 行動設備的數據線 | 100V | 底盤安裝式 | 軸向、軸襯套 | 直徑 0.250" x 長 0.468" (6.35mm x 11.89mm) | 軸向、軸襯套
4202-053 | Tusonix a Subsidiary of CTS Electronic Components | FILTER LC(PI) 5000PF CHASSIS | 4200 | 有源 | 低通 | 3rd | LC (Pi) | 1 | - | 65dB @ 100MHz | - | 10A | C = 5000pF | 否 | -55°C ~ 125°C | 行動設備的數據線 | 100V | 底盤安裝式 | 軸向、軸襯套 | 直徑 0.250" x 長 0.468" (6.35mm x 11.88mm) | 軸向、軸襯套
4203-003 | Tusonix a Subsidiary of CTS Electronic Components | FILTER LC(PI) 1500PF CHASSIS | 4200 | 有源 | 低通 | 3rd | LC (Pi) | 1 | - | 45dB @ 100MHz | - | 10A | C = 1500pF | 否 | -55°C ~ 125°C | 行動設備的數據線 | 200V | 底盤安裝式 | 軸向、軸襯套、1 條轉臺引線 | 直徑 0.250" x 長 0.469" (6.35mm x 11.91mm) | 軸向、軸襯套、1 條轉臺引線
4203-050 | Tusonix a Subsidiary of CTS Electronic Components | FILTER LC(PI) 5000PF CHASSIS | 4200 | 有源 | 低通 | 3rd | LC (Pi) | 1 | - | 65dB @ 100MHz | - | 10A | C = 5000pF | 否 | - | 行動設備的數據線 | 100V | 底盤安裝式 | 軸向、軸襯套 | 直徑 0.187" x 長 0.469" (4.75mm x 11.91mm) | 軸向、軸襯套
4203-050LF | Tusonix a Subsidiary of CTS Electronic Components | FILTER LC(PI) 5000PF CHASSIS | 4200 | 有源 | 低通 | 3rd | LC (Pi) | 1 | - | 65dB @ 100MHz | - | 10A | C = 5000pF | 否 | - | 行動設備的數據線 | 100V | 底盤安裝式 | 軸向、軸襯套 | 直徑 0.187" x 長 0.469" (4.75mm x 11.91mm) | 軸向、軸襯套
4203-053 | Tusonix a Subsidiary of CTS Electronic Components | FILTER LC(PI) 5000PF CHASSIS | 4200 | 有源 | 低通 | 3rd | LC (Pi) | 1 | - | 65dB @ 100MHz | - | 10A | C = 5000pF | 否 | -55°C ~ 125°C | 行動設備的數據線 | 100V | 底盤安裝式 | 軸向、軸襯套、1 條轉臺引線 | 直徑 0.250" x 長 0.469" (6.35mm x 11.91mm) | 軸向、軸襯套、1 條轉臺引線
4204-000 | Tusonix a Subsidiary of CTS Electronic Components | FILTER LC(PI) 1500PF CHASSIS | 4200 | 有源 | 低通 | 3rd | LC (Pi) | 1 | - | 45dB @ 100MHz | - | 10A | C = 1500pF | 否 | -55°C ~ 125°C | 行動設備的數據線 | 200V | 底盤安裝式 | 軸向、軸襯套 | 直徑 0.289" x 長 0.468" (7.34mm x 11.89mm) | 軸向、軸襯套
4204-001 | Tusonix a Subsidiary of CTS Electronic Components | FILTER LC(PI) 1500PF CHASSIS | 4200 | 有源 | 低通 | 3rd | LC (Pi) | 1 | - | 45dB @ 100MHz | - | 10A | C = 1500pF | 否 | -55°C ~ 125°C | 行動設備的數據線 | 200V | 底盤安裝式 | 軸向、軸襯套、1 條轉臺引線 | 直徑 0.250" x 長 0.468" (6.35mm x 11.89mm) | 軸向、軸襯套、1 條轉臺引線
4204-004 | Tusonix a Subsidiary of CTS Electronic Components | FILTER LC(PI) 1500PF CHASSIS | 4200 | 有源 | 低通 | 3rd | LC (Pi) | 1 | - | 45dB @ 100MHz | - | 10A | C = 1500pF | 否 | - | 一般用途 | 200V | 底盤安裝式 | 軸向、軸襯套 | 直徑 0.250" x 長 0.468" (6.35mm x 11.89mm) | 軸向、軸襯套
4204-004LF | Tusonix a Subsidiary of CTS Electronic Components | FILTER LC(PI) 1500PF CHASSIS | 4200 | 有源 | 低通 | 3rd | LC (Pi) | 1 | - | 45dB @ 100MHz | - | 10A | C = 1500pF | 否 | - | 一般用途 | 200V | 底盤安裝式 | 軸向、軸襯套 | 直徑 0.250" x 長 0.468" (6.35mm x 11.89mm) | 軸向、軸襯套
4204-050 | Tusonix a Subsidiary of CTS Electronic Components | FILTER LC(PI) 5000PF CHASSIS | 4200 | 有源 | 低通 | 3rd | LC (Pi) | 1 | - | 65dB @ 100MHz | - | 10A | C = 5000pF | 否 | -55°C ~ 125°C | 行動設備的數據線 | 100V | 底盤安裝式 | 軸向、軸襯套 | 直徑 0.289" x 長 0.468" (7.34mm x 11.89mm) | 軸向、軸襯套
4204-051 | Tusonix a Subsidiary of CTS Electronic Components | FILTER LC(PI) 5000PF CHASSIS | 4200 | 有源 | 低通 | 3rd | LC (Pi) | 1 | - | 65dB @ 100MHz | - | 10A | C = 5000pF | 否 | -55°C ~ 125°C | 行動設備的數據線 | 100V | 底盤安裝式 | 軸向、軸襯套、1 條轉臺引線 | 直徑 0.250" x 長 0.468" (6.35mm x 11.89mm) | 軸向、軸襯套、1 條轉臺引線
4205-001 | Tusonix a Subsidiary of CTS Electronic Components | FILTER LC(PI) 1500PF CHASSIS | 4200 | 有源 | 低通 | 3rd | LC (Pi) | 1 | - | 35dB @ 100MHz | - | 15A | C = 1500pF | 否 | -55°C ~ 125°C | 行動設備的數據線 | 125V | 底盤安裝式 | 軸向、軸襯套 | 直徑 0.187" x 長 0.200" (4.75mm x 5.08mm) | 軸向、軸襯套
4205-002 | Tusonix a Subsidiary of CTS Electronic Components | FILTER LC(PI) 65PF CHASSIS | 4200 | 有源 | 低通 | 3rd | LC (Pi) | 1 | - | 3dB @ 100MHz | - | 15A | C = 65pF | 否 | -55°C ~ 125°C | 行動設備的數據線 | 125V | 底盤安裝式 | 軸向、軸襯套 | 直徑 0.187" x 長 0.200" (4.75mm x 5.08mm) | 軸向、軸襯套
4205-011 | Tusonix a Subsidiary of CTS Electronic Components | FILTER LC(PI) 1500PF CHASSIS | 4200 | 有源 | 低通 | 3rd | LC (Pi) | 1 | - | 35dB @ 100MHz | - | 15A | C = 1500pF | 否 | - | 一般用途 | 125V | 底盤安裝式 | 軸向、軸襯套 | 直徑 0.187" x 長 0.200" (4.75mm x 5.08mm) | 軸向、軸襯套
4205-011LF | Tusonix a Subsidiary of CTS Electronic Components | FILTER LC(PI) 1500PF CHASSIS | 4200 | 有源 | 低通 | 3rd | LC (Pi) | 1 | - | 35dB @ 100MHz | - | 15A | C = 1500pF | 否 | - | 一般用途 | 125V | 底盤安裝式 | 軸向、軸襯套 | 直徑 0.187" x 長 0.200" (4.75mm x 5.08mm) | 軸向、軸襯套
4205-058 | Tusonix a Subsidiary of CTS Electronic Components | FILTER CHASSIS | 4200 | 有源 | - | - | - | - | - | - | - | - | - | - | - | - | - | 底盤安裝式 | 軸向、軸襯套 | 直徑 0.187" x 長 0.200" (4.75mm x 5.08mm) | 軸向、軸襯套
4205-058LF | Tusonix a Subsidiary of CTS Electronic Components | FILTER CHASSIS | 4200 | 有源 | - | - | - | - | - | - | - | - | - | - | - | - | - | 底盤安裝式 | 軸向、軸襯套 | 直徑 0.187" x 長 0.200" (4.75mm x 5.08mm) | 軸向、軸襯套
4206-001 | Tusonix a Subsidiary of CTS Electronic Components | FILTER LC(PI) 3000PF CHASSIS | 4200 | 有源 | 低通 | 3rd | LC (Pi) | 1 | - | 55dB @ 100MHz | - | 25A | C = 3000pF | 否 | -55°C ~ 125°C | 行動設備的數據線 | 500V | 底盤安裝式 | 軸向、軸襯套 - 2 條凹口型引線 | 直徑 0.375" x 長 0.687" (9.52mm x 17.44mm) | 軸向、軸襯套 - 2 條凹口型引線
4206-006 | Tusonix a Subsidiary of CTS Electronic Components | FILTER LC(PI) 3000PF CHASSIS | 4200 | 有源 | 低通 | 3rd | LC (Pi) | 1 | - | 55dB @ 100MHz | - | 25A | C = 3000pF | 否 | -55°C ~ 125°C | 行動設備的數據線 | 500V | 底盤安裝式 | 軸向、軸襯套 - 2 條凹口型引線 | 直徑 0.375" x 長 0.687" (9.52mm x 17.44mm) | 軸向、軸襯套 - 2 條凹口型引線
4206-007 | Tusonix a Subsidiary of CTS Electronic Components | FILTER LC(PI) 4500PF/9000PF CHAS | 4200 | 有源 | 低通 | 3rd | LC (Pi) | 1 | - | 65dB @ 100MHz | - | 25A | C = 4500pF、9000pF | 否 | - | 一般用途 | 500V | 底盤安裝式 | 軸向、軸襯套 | 直徑 0.375" x 長 0.687" (9.53mm x 17.45mm) | 軸向、軸襯套
4206-007LF | Tusonix a Subsidiary of CTS Electronic Components | FILTER LC(PI) 4500PF/9000PF CHAS | 4200 | 有源 | 低通 | 3rd | LC (Pi) | 1 | - | 65dB @ 100MHz | - | 25A | C = 4500pF、9000pF | 否 | - | 一般用途 | 500V | 底盤安裝式 | 軸向、軸襯套 | 直徑 0.375" x 長 0.687" (9.53mm x 17.45mm) | 軸向、軸襯套
4206-013 | Tusonix a Subsidiary of CTS Electronic Components | FILTER | 4200 | 有源 | - | - | - | - | - | - | - | - | - | - | - | - | - | - | - | - | -
4206-016 | Tusonix a Subsidiary of CTS Electronic Components | FILTER LC(PI) 1000PF CHASSIS | 4200 | 有源 | 低通 | 3rd | LC (Pi) | 1 | - | 35dB @ 100MHz | - | 25A | C = 1000pF | 否 | -55°C ~ 125°C | 行動設備的數據線 | 1000V (1kV) | 底盤安裝式 | 軸向、軸襯套 - 2 條凹口型引線 | 直徑 0.375" x 長 0.687" (9.53mm x 17.45mm) | 軸向、軸襯套 - 2 條凹口型引線
4206-020 | Tusonix a Subsidiary of CTS Electronic Components | FILTER LC(PI) 1500PF/3000PF CHAS | 4200 | 有源 | 低通 | 3rd | LC (Pi) | 1 | - | 45dB @ 100MHz | - | 25A | C = 1500pF、3000pF | 否 | - | 一般用途 | 330V | 底盤安裝式 | 軸向、軸襯套 | 直徑 0.375" x 長 0.687" (9.53mm x 17.45mm) | 軸向、軸襯套
4206-020LF | Tusonix a Subsidiary of CTS Electronic Components | FILTER LC(PI) 1500PF/3000PF CHAS | 4200 | 有源 | 低通 | 3rd | LC (Pi) | 1 | - | 45dB @ 100MHz | - | 25A | C = 1500pF、3000pF | 否 | - | 一般用途 | 330V | 底盤安裝式 | 軸向、軸襯套 | 直徑 0.375" x 長 0.687" (9.53mm x 17.45mm) | 軸向、軸襯套
4207-000 | Tusonix a Subsidiary of CTS Electronic Components | FILTER LC(PI) 0.012UF CHASSIS | 4200 | 有源 | 低通 | 3rd | LC (Pi) | 1 | - | 43dB @ 100MHz | - | 10A | C = 0.012µF | 否 | -55°C ~ 125°C | 行動設備的數據線 | 300V | 底盤安裝式 | 軸向、襯套 - 單側六角頭、單側鉤型頭 | 直徑 0.250" x 長 0.686" (6.35mm x 17.43mm) | 軸向、襯套 - 單側六角頭、單側鉤型頭
4207-000LF | Tusonix a Subsidiary of CTS Electronic Components | FILTER LC(PI) 0.012UF CHASSIS | 4200 | 有源 | 低通 | 3rd | LC (Pi) | 1 | - | 43dB @ 100MHz | - | 10A | C = 0.012µF | 否 | -55°C ~ 125°C | 行動設備的數據線 | 300V | 底盤安裝式 | 軸向、襯套 - 單側六角頭、單側鉤型頭 | 直徑 0.250" x 長 0.686" (6.35mm x 17.43mm) | 軸向、襯套 - 單側六角頭、單側鉤型頭
4207-001 | Tusonix a Subsidiary of CTS Electronic Components | FILTER LC(PI) 4000PF CHASSIS | 4200 | 有源 | 低通 | 3rd | LC (Pi) | 1 | - | 55dB @ 100MHz | - | 10A | C = 4000pF | 否 | -55°C ~ 125°C | 行動設備的數據線 | 300V | 底盤安裝式 | 軸向、襯套 - 單側六角頭、單側鉤型頭 | 直徑 0.250" x 長 0.686" (6.35mm x 17.43mm) | 軸向、襯套 - 單側六角頭、單側鉤型頭
4207-001LF | Tusonix a Subsidiary of CTS Electronic Components | FILTER LC(PI) 4000PF CHASSIS | 4200 | 有源 | 低通 | 3rd | LC (Pi) | 1 | - | 55dB @ 100MHz | - | 10A | C = 4000pF | 否 | -55°C ~ 125°C | 行動設備的數據線 | 300V | 底盤安裝式 | 軸向、襯套 - 單側六角頭、單側鉤型頭 | 直徑 0.250" x 長 0.686" (6.35mm x 17.43mm) | 軸向、襯套 - 單側六角頭、單側鉤型頭
4208-000 | Tusonix a Subsidiary of CTS Electronic Components | FILTER LC(PI) 1500PF CHASSIS | 4200 | 有源 | 低通 | 3rd | LC (Pi) | 1 | - | 50dB @ 100MHz ~ 10GHz | - | 25A | C = 1500pF | 否 | -55°C ~ 125°C | 行動設備的數據線 | 2000V (2kV) | 底盤安裝式 | 軸向、軸襯套 - 2 條凹口型引線 | 直徑 0.500" x 長 0.500" (12.70mm x 12.70mm) | 軸向、軸襯套 - 2 條凹口型引線
4209-003 | Tusonix a Subsidiary of CTS Electronic Components | FILTER LC(PI) 1500PF CHASSIS | 4200 | 有源 | 低通 | 3rd | LC (Pi) | 1 | - | 45dB @ 100MHz | - | 10A | C = 1500pF | 否 | -55°C ~ 125°C | 行動設備的數據線 | 200V | 底盤安裝式 | 軸向、軸襯套、1 條轉臺引線 | 直徑 0.250" x 長 0.517" (6.35mm x 13.13mm) | 軸向、軸襯套、1 條轉臺引線
4251-000 | Tusonix a Subsidiary of CTS Electronic Components | FILTER LC(PI) 3000PF CHASSIS | 4200 | 有源 | 低通 | 3rd | LC (Pi) | 1 | - | 30dB @ 100MHz | - | 15A | C = 3000pF | 否 | -55°C ~ 125°C | 行動設備的數據線 | 125V | 底盤安裝式 | 軸向、軸襯套 | 直徑 0.187" x 長 0.359" (4.75mm x 9.12mm) | 軸向、軸襯套
4251-000LF | Tusonix a Subsidiary of CTS Electronic Components | FILTER LC(PI) 3000PF CHASSIS | 4200 | 有源 | 低通 | 3rd | LC (Pi) | 1 | - | 30dB @ 100MHz | - | 15A | C = 3000pF | 否 | -55°C ~ 125°C | 行動設備的數據線 | 125V | 底盤安裝式 | 軸向、軸襯套 | 直徑 0.187" x 長 0.359" (4.75mm x 9.12mm) | 軸向、軸襯套
4251-002 | Tusonix a Subsidiary of CTS Electronic Components | FILTER LC(PI) 0.012UF CHASSIS | 4200 | 有源 | 低通 | 3rd | LC (Pi) | 1 | - | 65dB @ 100MHz | - | 10A | C = 0.012µF | 否 | -55°C ~ 125°C | 行動設備的數據線 | 125V | 底盤安裝式 | 軸向、軸襯套 | 直徑 0.187" x 長 0.470" (4.75mm x 11.94mm) | 軸向、軸襯套
4251-004 | Tusonix a Subsidiary of CTS Electronic Components | FILTER LC(PI) 0.028UF CHASSIS | 4200 | 有源 | 低通 | 3rd | LC (Pi) | 1 | - | 75dB @ 100MHz ~ 10GHz | - | 10A | C = 0.028µF | 否 | -55°C ~ 125°C | 行動設備的數據線 | 100V | 底盤安裝式 | 軸向、軸襯套 | 直徑 0.187" x 長 0.470" (4.75mm x 11.94mm) | 軸向、軸襯套
4253-002 | Tusonix a Subsidiary of CTS Electronic Components | FILTER LC(PI) 0.05UF CHASSIS | 4200 | 有源 | 低通 | 3rd | LC (Pi) | 1 | - | 75dB @ 100MHz ~ 10GHz | - | 10A | C = 0.05µF | 否 | -55°C ~ 125°C | 行動設備的數據線 | 70V | 底盤安裝式 | 軸向、軸襯套 | 直徑 0.250" x 長 0.807" (6.35mm x 20.49mm) | 軸向、軸襯套
4400-050 | Tusonix a Subsidiary of CTS Electronic Components | FILTER LC 100PF CHASSIS | 4400 | 有源 | 低通 | 2nd | LC | 1 | - | 3dB @ 100MHz | - | 10A | C = 100pF | 否 | -55°C ~ 125°C | 一般用途 | 200V | 底盤安裝式 | 軸向、軸襯套 | 直徑 0.156" x 長 0.340" (3.96mm x 8.64mm) | 軸向、軸襯套
4400-057 | Tusonix a Subsidiary of CTS Electronic Components | FILTER LC 0.05UF CHASSIS | 4400 | 有源 | 低通 | 2nd | LC | 1 | - | 52dB @ 100MHz | - | 10A | C = 0.05µF | 否 | -55°C ~ 125°C | 一般用途 | 50V | 底盤安裝式 | 軸向、軸襯套 | - | 軸向、軸襯套
4400-060 | Tusonix a Subsidiary of CTS Electronic Components | FILTER LC 0.027UF | 4400 | 有源 | 低通 | 2nd | LC | 1 | - | 45dB @ 100MHz | - | 10A | C = 0.027µF | 否 | -55°C ~ 125°C | 一般用途 | 50V | - | 軸向、軸襯套 | 直徑 0.157" x 長 0.340" (3.98mm x 8.64mm) | 軸向、軸襯套
4402-063 | Tusonix a Subsidiary of CTS Electronic Components | FILTER LC 4700PF CHASSIS | 4402 | 有源 | 低通 | 2nd | LC | 1 | - | 30dB @ 100MHz | - | 10A | C = 4700pF | 否 | -55°C ~ 125°C | 一般用途 | 100V | 底盤安裝式 | 軸向、軸襯套 | 直徑 0.173" x 長 0.406" (4.40mm x 10.32mm) | 軸向、軸襯套
4700-003M | Tusonix a Subsidiary of CTS Electronic Components | FILTER LC(PI) 0.1UH/2000PF SMD | 4700 | 有源 | 低通 | 3rd | LC (Pi) | 1 | - | 45dB @ 100MHz | - | 10A | L = 0.1µH、C = 2000pF | 否 | -55°C ~ 125°C | 一般用途 | 100V | 表面黏著式 | 丸狀、方形 | 長 0.315" x 寬 0.090" (8.00mm x 2.29mm) | 丸狀、方形
4700-003T | Tusonix a Subsidiary of CTS Electronic Components | FILTER LC(PI) 0.1UH/2000PF SMD | 4700 | 有源 | 低通 | 3rd | LC (Pi) | 1 | - | 45dB @ 100MHz | - | 10A | L = 0.1µH、C = 2000pF | 否 | -55°C ~ 125°C | 一般用途 | 100V | 表面黏著式 | 丸狀、方形 | 長 0.315" x 寬 0.090" (8.00mm x 2.29mm) | 丸狀、方形
4700-003TLF | Tusonix a Subsidiary of CTS Electronic Components | FILTER LC(PI) 0.1UH/2000PF SMD | 4700 | 有源 | 低通 | 3rd | LC (Pi) | 1 | - | 45dB @ 100MHz | - | 10A | L = 0.1µH、C = 2000pF | 否 | -55°C ~ 125°C | 一般用途 | 100V | 表面黏著式 | 丸狀、方形 | 長 0.315" x 寬 0.090" (8.00mm x 2.29mm) | 丸狀、方形
4700-005M | Tusonix a Subsidiary of CTS Electronic Components | FILTER LC(PI) 0.1UH/1000PF SMD | 4700 | 有源 | 低通 | 3rd | LC (Pi) | 1 | - | 40dB @ 100MHz | - | 10A | L = 0.1µH、C = 1000pF | 否 | -55°C ~ 125°C | 一般用途 | 100V | 表面黏著式 | 丸狀、方形 | 長 0.315" x 寬 0.090" (8.00mm x 2.29mm) | 丸狀、方形
4700-005T | Tusonix a Subsidiary of CTS Electronic Components | FILTER LC(PI) 0.1UH/1000PF SMD | 4700 | 有源 | 低通 | 3rd | LC (Pi) | 1 | - | 40dB @ 100MHz | - | 10A | L = 0.1µH、C = 1000pF | 否 | -55°C ~ 125°C | 一般用途 | 100V | 表面黏著式 | 丸狀、方形 | 長 0.315" x 寬 0.090" (8.00mm x 2.29mm) | 丸狀、方形
4700-005TLF | Tusonix a Subsidiary of CTS Electronic Components | FILTER LC(PI) 0.1UH/1000PF SMD | 4700 | 有源 | 低通 | 3rd | LC (Pi) | 1 | - | 40dB @ 100MHz | - | 10A | L = 0.1µH、C = 1000pF | 否 | -55°C ~ 125°C | 一般用途 | 100V | 表面黏著式 | 丸狀、方形 | 長 0.315" x 寬 0.090" (8.00mm x 2.29mm) | 丸狀、方形
4700-006M | Tusonix a Subsidiary of CTS Electronic Components | FILTER LC(PI) 0.1UH/100PF SMD | 4700 | 有源 | 低通 | 3rd | LC (Pi) | 1 | - | 3dB @ 100MHz | - | 10A | L = 0.1µH、C = 100pF | 否 | -55°C ~ 125°C | 一般用途 | 100V | 表面黏著式 | 丸狀、方形 | 長 0.315" x 寬 0.090" (8.00mm x 2.29mm) | 丸狀、方形
4700-006T | Tusonix a Subsidiary of CTS Electronic Components | FILTER LC(PI) 0.1UH/100PF SMD | 4700 | 有源 | 低通 | 3rd | LC (Pi) | 1 | - | 3dB @ 100MHz | - | 10A | L = 0.1µH、C = 100pF | 否 | -55°C ~ 125°C | 一般用途 | 100V | 表面黏著式 | 丸狀、方形 | 長 0.315" x 寬 0.090" (8.00mm x 2.29mm) | 丸狀、方形
4700-006TLF | Tusonix a Subsidiary of CTS Electronic Components | FILTER LC(PI) 0.1UH/100PF SMD | 4700 | 有源 | 低通 | 3rd | LC (Pi) | 1 | - | 3dB @ 100MHz | - | 10A | L = 0.1µH、C = 100pF | 否 | -55°C ~ 125°C | 一般用途 | 100V | 表面黏著式 | 丸狀、方形 | 長 0.315" x 寬 0.090" (8.00mm x 2.29mm) | 丸狀、方形
4700-008M | Tusonix a Subsidiary of CTS Electronic Components | FILTER LC(PI) 0.1UH/4000PF SMD | 4700 | 有源 | 低通 | 3rd | LC (Pi) | 1 | - | 52dB @ 100MHz | - | 10A | L = 0.1µH、C = 4000pF | 否 | -55°C ~ 125°C | 一般用途 | 100V | 表面黏著式 | 丸狀、方形 | 長 0.315" x 寬 0.090" (8.00mm x 2.29mm) | 丸狀、方形
4700-008T | Tusonix a Subsidiary of CTS Electronic Components | FILTER LC(PI) 0.1UH/4000PF SMD | 4700 | 有源 | 低通 | 3rd | LC (Pi) | 1 | - | 52dB @ 100MHz | - | 10A | L = 0.1µH、C = 4000pF | 否 | -55°C ~ 125°C | 一般用途 | 100V | 表面黏著式 | 丸狀、方形 | 長 0.315" x 寬 0.090" (8.00mm x 2.29mm) | 丸狀、方形
4700-008TLF | Tusonix a Subsidiary of CTS Electronic Components | FILTER LC(PI) 0.1UH/4000PF SMD | 4700 | 有源 | 低通 | 3rd | LC (Pi) | 1 | - | 52dB @ 100MHz | - | 10A | L = 0.1µH、C = 4000pF | 否 | -55°C ~ 125°C | 一般用途 | 100V | 表面黏著式 | 丸狀、方形 | 長 0.315" x 寬 0.090" (8.00mm x 2.29mm) | 丸狀、方形
4700-009M | Tusonix a Subsidiary of CTS Electronic Components | FILTER LC(PI) 0.1UH/470PF SMD | 4700 | 有源 | 低通 | 3rd | LC (Pi) | 1 | - | 16dB @ 100MHz | - | 10A | L = 0.1µH、C = 470pF | 否 | -55°C ~ 125°C | 一般用途 | 100V | 表面黏著式 | 丸狀、方形 | 長 0.315" x 寬 0.090" (8.00mm x 2.29mm) | 丸狀、方形
4700-009T | Tusonix a Subsidiary of CTS Electronic Components | FILTER LC(PI) 0.1UH/470PF SMD | 4700 | 有源 | 低通 | 3rd | LC (Pi) | 1 | - | 16dB @ 100MHz | - | 10A | L = 0.1µH、C = 470pF | 否 | -55°C ~ 125°C | 一般用途 | 100V | 表面黏著式 | 丸狀、方形 | 長 0.315" x 寬 0.090" (8.00mm x 2.29mm) | 丸狀、方形
4700-009TLF | Tusonix a Subsidiary of CTS Electronic Components | FILTER LC(PI) 0.1UH/470PF SMD | 4700 | 有源 | 低通 | 3rd | LC (Pi) | 1 | - | 16dB @ 100MHz | - | 10A | L = 0.1µH、C = 470pF | 否 | -55°C ~ 125°C | 一般用途 | 100V | 表面黏著式 | 丸狀、方形 | 長 0.315" x 寬 0.090" (8.00mm x 2.29mm) | 丸狀、方形
4700-011M | Tusonix a Subsidiary of CTS Electronic Components | FILTER LC(PI) SMD | 4700 | 有源 | 低通 | 3rd | LC (Pi) | 1 | - | 24dB @ 100MHz | - | 10A | L = 0.1µH、C = 1000pF、1500pF | 否 | -55°C ~ 125°C | 行動設備的數據線 | 100V | 表面黏著式 | 丸狀、方形 | 長 0.315" x 寬 0.090" (8.00mm x 2.29mm) | 丸狀、方形
4700-011T | Tusonix a Subsidiary of CTS Electronic Components | FILTER LC(PI) SMD | 4700 | 有源 | 低通 | 3rd | LC (Pi) | 1 | - | 24dB @ 100MHz | - | 10A | L = 0.1µH、C = 1000pF、1500pF | 否 | -55°C ~ 125°C | 行動設備的數據線 | 100V | 表面黏著式 | 丸狀、方形 | 長 0.315" x 寬 0.090" (8.00mm x 2.29mm) | 丸狀、方形
4700-011TLF | Tusonix a Subsidiary of CTS Electronic Components | FILTER LC(PI) SMD | 4700 | 有源 | 低通 | 3rd | LC (Pi) | 1 | - | 24dB @ 100MHz | - | 10A | L = 0.1µH、C = 1000pF、1500pF | 否 | -55°C ~ 125°C | 行動設備的數據線 | 100V | 表面黏著式 | 丸狀、方形 | 長 0.315" x 寬 0.090" (8.00mm x 2.29mm) | 丸狀、方形
4700-053M | Tusonix a Subsidiary of CTS Electronic Components | FILTER LC(PI) 2000PF SMD | 4700 | 有源 | 低通 | 3rd | LC (Pi) | 1 | - | 45dB @ 100MHz | - | - | C = 2000pF | 否 | -55°C ~ 125°C | 一般用途 | 100V | 表面黏著式 | 小球狀、圓形 | 直徑 0.085" x 長 0.315" (2.16mm x 8.00mm) | 小球狀、圓形
4700-053T | Tusonix a Subsidiary of CTS Electronic Components | FILTER LC(PI) 2000PF SMD | 4700 | 有源 | 低通 | 3rd | LC (Pi) | 1 | - | 45dB @ 100MHz | - | - | C = 2000pF | 否 | -55°C ~ 125°C | 一般用途 | 100V | 表面黏著式 | 小球狀、圓形 | 直徑 0.085" x 長 0.315" (2.16mm x 8.00mm) | 小球狀、圓形
4700-053TLF | Tusonix a Subsidiary of CTS Electronic Components | FILTER LC(PI) 2000PF SMD | 4700 | 有源 | 低通 | 3rd | LC (Pi) | 1 | - | 45dB @ 100MHz | - | - | C = 2000pF | 否 | -55°C ~ 125°C | 一般用途 | 100V | 表面黏著式 | 小球狀、圓形 | 直徑 0.085" x 長 0.315" (2.16mm x 8.00mm) | 小球狀、圓形
4700-056M | Tusonix a Subsidiary of CTS Electronic Components | FILTER LC(PI) 0.1UH/5000PF SMD | 4700 | 有源 | 低通 | 3rd | LC (Pi) | 1 | - | 55dB @ 100MHz | - | 10A | L = 0.1µH、C = 5000pF | 否 | -55°C ~ 125°C | 一般用途 | 100V | 表面黏著式 | 小球狀、圓形 | 長 0.315" x 寬 0.085" (8.00mm x 2.16mm) | 小球狀、圓形
4700-056T | Tusonix a Subsidiary of CTS Electronic Components | FILTER LC(PI) 0.1UH/5000PF SMD | 4700 | 有源 | 低通 | 3rd | LC (Pi) | 1 | - | 55dB @ 100MHz | - | 10A | L = 0.1µH、C = 5000pF | 否 | -55°C ~ 125°C | 一般用途 | 100V | 表面黏著式 | 小球狀、圓形 | 直徑 0.085" x 長 0.315" (2.16mm x 8.00mm) | 小球狀、圓形
4700-056TLF | Tusonix a Subsidiary of CTS Electronic Components | FILTER LC(PI) 0.1UH/5000PF SMD | 4700 | 有源 | 低通 | 3rd | LC (Pi) | 1 | - | 55dB @ 100MHz | - | 10A | L = 0.1µH、C = 5000pF | 否 | -55°C ~ 125°C | 一般用途 | 100V | 表面黏著式 | 小球狀、圓形 | 直徑 0.085" x 長 0.315" (2.16mm x 8.00mm) | 小球狀、圓形
4700-058M | Tusonix a Subsidiary of CTS Electronic Components | FILTER LC(PI) 1000PF SMD | 4700 | 有源 | 低通 | 3rd | LC (Pi) | 1 | - | 40dB @ 100MHz | - | - | C = 1000pF | 否 | -55°C ~ 125°C | 一般用途 | 100V | 表面黏著式 | 小球狀、圓形 | 直徑 0.085" x 長 0.315" (2.16mm x 8.00mm) | 小球狀、圓形
4700-058T | Tusonix a Subsidiary of CTS Electronic Components | FILTER LC(PI) 1000PF SMD | 4700 | 有源 | 低通 | 3rd | LC (Pi) | 1 | - | 40dB @ 100MHz | - | - | C = 1000pF | 否 | -55°C ~ 125°C | 一般用途 | 100V | 表面黏著式 | 小球狀、圓形 | 直徑 0.085" x 長 0.315" (2.16mm x 8.00mm) | 小球狀、圓形
4700-058TLF | Tusonix a Subsidiary of CTS Electronic Components | FILTER LC(PI) 1000PF SMD | 4700 | 有源 | 低通 | 3rd | LC (Pi) | 1 | - | 40dB @ 100MHz | - | - | C = 1000pF | 否 | -55°C ~ 125°C | 一般用途 | 100V | 表面黏著式 | 小球狀、圓形 | 直徑 0.085" x 長 0.315" (2.16mm x 8.00mm) | 小球狀、圓形
4700-059M | Tusonix a Subsidiary of CTS Electronic Components | FILTER LC(PI) 100PF SMD | 4700 | 有源 | 低通 | 3rd | LC (Pi) | 1 | - | 3dB @ 100MHz | - | - | C = 100pF | 否 | -55°C ~ 125°C | 一般用途 | 100V | 表面黏著式 | 丸狀、方形 | 長 0.315" x 寬 0.090" (8.00mm x 2.29mm) | 丸狀、方形
4700-059T | Tusonix a Subsidiary of CTS Electronic Components | FILTER LC(PI) 100PF SMD | 4700 | 有源 | 低通 | 3rd | LC (Pi) | 1 | - | 3dB @ 100MHz | - | - | C = 100pF | 否 | -55°C ~ 125°C | 一般用途 | 100V | 表面黏著式 | 丸狀、方形 | 長 0.315" x 寬 0.090" (8.00mm x 2.29mm) | 丸狀、方形
4700-059TLF | Tusonix a Subsidiary of CTS Electronic Components | FILTER LC(PI) 100PF SMD | 4700 | 有源 | 低通 | 3rd | LC (Pi) | 1 | - | 3dB @ 100MHz | - | - | C = 100pF | 否 | -55°C ~ 125°C | 一般用途 | 100V | 表面黏著式 | 丸狀、方形 | 長 0.315" x 寬 0.090" (8.00mm x 2.29mm) | 丸狀、方形
4701-001M | Tusonix a Subsidiary of CTS Electronic Components | FILTER LC(PI) 0.1UH/8200PF SMD | 4700 | 有源 | 低通 | 3rd | LC (Pi) | 1 | - | 65dB @ 100MHz | - | 10A | L = 0.1µH、C = 8200pF | 否 | -55°C ~ 125°C | 一般用途 | 100V | 表面黏著式 | 丸狀、方形 | 長 0.394" x 寬 0.090" (10.00mm x 2.29mm) | 丸狀、方形
4701-001T | Tusonix a Subsidiary of CTS Electronic Components | FILTER LC(PI) 0.1UH/8200PF SMD | 4700 | 有源 | 低通 | 3rd | LC (Pi) | 1 | - | 65dB @ 100MHz | - | 10A | L = 0.1µH、C = 8200pF | 否 | -55°C ~ 125°C | 一般用途 | 100V | 表面黏著式 | 丸狀、方形 | 長 0.394" x 寬 0.090" (10.00mm x 2.29mm) | 丸狀、方形
4701-001TLF | Tusonix a Subsidiary of CTS Electronic Components | FILTER LC(PI) 0.1UH/8200PF SMD | 4700 | 有源 | 低通 | 3rd | LC (Pi) | 1 | - | 65dB @ 100MHz | - | 10A | L = 0.1µH、C = 8200pF | 否 | -55°C ~ 125°C | 一般用途 | 100V | 表面黏著式 | 丸狀、方形 | 長 0.394" x 寬 0.090" (10.00mm x 2.29mm) | 丸狀、方形
4701-002M | Tusonix a Subsidiary of CTS Electronic Components | FILTER LC(PI) 0.1UH/6800PF SMD | 4700 | 有源 | 低通 | 3rd | LC (Pi) | 1 | - | 60dB @ 100MHz | - | 10A | L = 0.1µH、C = 6800pF | 否 | -55°C ~ 125°C | 一般用途 | 100V | 表面黏著式 | 丸狀、方形 | 長 0.394" x 寬 0.090" (10.00mm x 2.29mm) | 丸狀、方形
4701-002T | Tusonix a Subsidiary of CTS Electronic Components | FILTER LC(PI) 0.1UH/6800PF SMD | 4700 | 有源 | 低通 | 3rd | LC (Pi) | 1 | - | 60dB @ 100MHz | - | 10A | L = 0.1µH、C = 6800pF | 否 | -55°C ~ 125°C | 一般用途 | 100V | 表面黏著式 | 丸狀、方形 | 長 0.394" x 寬 0.090" (10.00mm x 2.29mm) | 丸狀、方形
4701-002TLF | Tusonix a Subsidiary of CTS Electronic Components | FILTER LC(PI) 0.1UH/6800PF SMD | 4700 | 有源 | 低通 | 3rd | LC (Pi) | 1 | - | 60dB @ 100MHz | - | 10A | L = 0.1µH、C = 6800pF | 否 | -55°C ~ 125°C | 一般用途 | 100V | 表面黏著式 | 丸狀、方形 | 長 0.394" x 寬 0.090" (10.00mm x 2.29mm) | 丸狀、方形
IP4252CZ12-6-TTL,1 | Nexperia USA Inc. | FILTER RC(PI) 40 OHM/12PF SMD | - | 停產 | 低通 | 2nd | RC (Pi) | 6 | - | 12dB @ 800MHz ~ 3GHz | 40 | - | R = 40Ohm、C = 12pF (總計) | 是 | -40°C ~ 85°C | LAN、WAN | - | 表面黏著式 | 12-UFDFN 裸焊盤 | 長 0.098" x 寬 0.053" (2.50mm x 1.35mm) | 12-UFDFN 裸焊盤
NFL15ST207X0J3D | Murata Electronics | FILTER LC(T) 105NH/17PF SMD | EMIFIL®, NFL15 | 停產 | 低通 | 3rd | LC (T 型) | 1 | 200MHz (臨界值) | 6dB @ 0MHz ~ 200MHz | - | 50mA | L = 105nH、C = 17pF | 否 | -40°C ~ 85°C | 一般用途 | 6.3V | 表面黏著式 | 0402 (公制 1005)、4 PC 板 | 長 0.039" x 寬 0.020" (1.00mm x 0.50mm) | 0402 (公制 1005)、4 PC 板
NFL15ST307X0J3D | Murata Electronics | FILTER LC(T) 95NH/12PF SMD | EMIFIL®, NFL15 | 停產 | 低通 | 3rd | LC (T 型) | 1 | 300MHz (臨界值) | 6dB @ 0MHz ~ 300MHz | - | 50mA | L = 95nH、C = 12pF | 否 | -40°C ~ 85°C | 一般用途 | 6.3V | 表面黏著式 | 0402 (公制 1005)、4 PC 板 | 長 0.039" x 寬 0.020" (1.00mm x 0.50mm) | 0402 (公制 1005)、4 PC 板
NFL15ST507X0J3D | Murata Electronics | FILTER LC(T) 60NH/7PF SMD | EMIFIL®, NFL15 | 停產 | 低通 | 3rd | LC (T 型) | 1 | 500MHz (臨界值) | 6dB @ 0MHz ~ 500MHz | - | 50mA | L = 60nH、C = 7pF | 否 | -40°C ~ 85°C | 一般用途 | 6.3V | 表面黏著式 | 0402 (公制 1005)、4 PC 板 | 長 0.039" x 寬 0.020" (1.00mm x 0.50mm) | 0402 (公制 1005)、4 PC 板
LFB215G37SG8A185 | Murata Electronics | RF FILTER BANDPASS 5.375GHZ 0805 | LFB | Digi-Key 停止供應 | - | - | - | - | - | - | - | - | - | - | - | - | - | - | - | - | -
LFB2H2G45SG7A158 | Murata Electronics | RF FILTER BAND PASS 2.45GHZ 1008 | * | Digi-Key 停止供應 | - | - | - | - | - | - | - | - | - | - | - | - | - | - | - | - | -
LFL211G35TC1A001 | Murata Electronics | RF FILTER LOW PASS 1.35GHZ 0805 | * | 不適用於新設計 | - | - | - | - | - | - | - | - | - | - | - | - | - | - | - | - | -
IP3254CZ12-6-TTL,1 | Nexperia USA Inc. | FILTER LC(PI) 18NH/33PF ESD SMD | - | 停產 | 低通 | 3rd | LC (Pi) | 6 | 145MHz (臨界值) | 30dB @ 1GHz ~ 4GHz | 8 | 30mA | L = 18nH (總計)、C = 33pF (總計) | 是 | -40°C ~ 85°C | GSM、LAN、PCS、WAN | - | 表面黏著式 | 12-UFDFN 裸焊盤 | 長 0.098" x 寬 0.053" (2.50mm x 1.35mm) | 12-UFDFN 裸焊盤
IP3254CZ16-8-TTL,1 | Nexperia USA Inc. | FILTER LC(PI) 18NH/33PF ESD SMD | - | 停產 | 低通 | 3rd | LC (Pi) | 8 | 145MHz (臨界值) | 30dB @ 1GHz ~ 4GHz | 8 | 30mA | L = 18nH (總計)、C = 33pF (總計) | 是 | -40°C ~ 85°C | GSM、LAN、PCS、WAN | - | 表面黏著式 | 16-UFDFN 裸焊盤 | 長 0.130" x 寬 0.053" (3.30mm x 1.35mm) | 16-UFDFN 裸焊盤
IP3254CZ8-4-TTL,13 | Nexperia USA Inc. | FILTER LC(PI) 18NH/33PF ESD SMD | - | 停產 | 低通 | 3rd | LC (Pi) | 4 | 145MHz (臨界值) | 30dB @ 1GHz ~ 4GHz | 8 | 30mA | L = 18nH (總計)、C = 33pF (總計) | 是 | -40°C ~ 85°C | GSM、LAN、PCS、WAN | - | 表面黏著式 | 8-UFDFN 裸焊盤 | 長 0.067" x 寬 0.053" (1.70mm x 1.35mm) | 8-UFDFN 裸焊盤
IP4253CZ12-6-TTL,1 | Nexperia USA Inc. | FILTER RC(PI) 200 OHM/30PF SMD | - | 停產 | 低通 | 2nd | RC (Pi) | 6 | - | 33dB @ 800MHz ~ 3GHz | 200 | - | R = 200Ohm、C = 30pF (總計) | 是 | -40°C ~ 85°C | LAN、WAN | - | 表面黏著式 | 12-UFDFN 裸焊盤 | 長 0.098" x 寬 0.053" (2.50mm x 1.35mm) | 12-UFDFN 裸焊盤
IP4253CZ16-8-TTL,1 | Nexperia USA Inc. | FILTER RC(PI) 200 OHM/30PF SMD | - | 停產 | 低通 | 2nd | RC (Pi) | 8 | - | 33dB @ 800MHz ~ 3GHz | 200 | - | R = 200Ohm、C = 30pF (總計) | 是 | -40°C ~ 85°C | LAN、WAN | - | 表面黏著式 | 16-UFDFN 裸焊盤 | 長 0.130" x 寬 0.053" (3.30mm x 1.35mm) | 16-UFDFN 裸焊盤
IP4253CZ8-4-TTL,13 | Nexperia USA Inc. | FILTER RC(PI) 200 OHM/30PF SMD | - | 停產 | 低通 | 2nd | RC (Pi) | 4 | - | 33dB @ 800MHz ~ 3GHz | 200 | - | R = 200Ohm、C = 30pF (總計) | 是 | -40°C ~ 85°C | LAN、WAN | - | 表面黏著式 | 8-UFDFN 裸焊盤 | 長 0.067" x 寬 0.053" (1.70mm x 1.35mm) | 8-UFDFN 裸焊盤
IP4264CZ8-10-TTL,1 | Nexperia USA Inc. | FILTER RC(PI) ESD SMD | - | 停產 | 低通 | 2nd | RC (Pi) | 3 | - | - | 47、100 | - | R = 47Ohm、100Ohm、C = 6pF (總計) | 是 | -30°C ~ 85°C | 行動設備的數據線 | - | 表面黏著式 | 8-UFDFN 裸焊盤 | 長 0.067" x 寬 0.053" (1.70mm x 1.35mm) | 8-UFDFN 裸焊盤
IP4264CZ8-20-TTL,1 | Nexperia USA Inc. | FILTER RC(PI) ESD SMD | - | 停產 | 低通 | 2nd | RC (Pi) | 3 | - | 45dB @ 800MHz ~ 3GHz | 47、100 | - | R = 47Ohm、100Ohm、C = 11pF (總計) | 是 | -30°C ~ 85°C | 行動設備的數據線 | - | 表面黏著式 | 8-UFDFN 裸焊盤 | 長 0.067" x 寬 0.053" (1.70mm x 1.35mm) | 8-UFDFN 裸焊盤
IP4264CZ8-40-TTL,1 | NXP USA Inc. | FILTER RC(PI) ESD SMD | - | 停產 | 低通 | 2nd | RC (Pi) | 3 | - | 45dB @ 800MHz ~ 3GHz | 47、100 | - | R = 47Ohm、100Ohm、C = 23pF (總計) | 是 | -30°C ~ 85°C | 行動設備的數據線 | - | 表面黏著式 | 8-UFDFN 裸焊盤 | 長 0.067" x 寬 0.053" (1.70mm x 1.35mm) | 8-UFDFN 裸焊盤
PEMI1QFN/CE,315 | NXP USA Inc. | FILTER RC(PI) 20 OHM/8.5PF SMD | PEMIxQFN | 停產 | 低通 | 2nd | RC (Pi) | 1 | - | 7dB @ 800MHz ~ 3GHz | 20 | - | R = 20Ohm、C = 8.5pF (總計) | 是 | -40°C ~ 85°C | LAN、PCS、WAN | - | 表面黏著式 | SC-101、SOT-883 | 長 0.039" x 寬 0.024" (1.00mm x 0.60mm) | SC-101、SOT-883
PEMI1QFN/CG,315 | NXP USA Inc. | FILTER RC(PI) 20 OHM/11PF SMD | PEMIxQFN | 停產 | 低通 | 2nd | RC (Pi) | 1 | - | 9dB @ 800MHz ~ 3GHz | 20 | - | R = 20Ohm、C = 11pF (總計) | 是 | -40°C ~ 85°C | LAN、PCS、WAN | - | 表面黏著式 | SC-101、SOT-883 | 長 0.039" x 寬 0.024" (1.00mm x 0.60mm) | SC-101、SOT-883
PEMI1QFN/CK,315 | NXP USA Inc. | FILTER RC(PI) 20 OHM/13.5PF SMD | PEMIxQFN | 停產 | 低通 | 2nd | RC (Pi) | 1 | - | 10dB @ 800MHz ~ 3GHz | 20 | - | R = 20Ohm、C = 13.5pF (總計) | 是 | -40°C ~ 85°C | LAN、PCS、WAN | - | 表面黏著式 | SC-101、SOT-883 | 長 0.039" x 寬 0.024" (1.00mm x 0.60mm) | SC-101、SOT-883
PEMI1QFN/CM,315 | NXP USA Inc. | FILTER RC(PI) 20 OHM/16PF SMD | PEMIxQFN | 停產 | 低通 | 2nd | RC (Pi) | 1 | - | 12dB @ 800MHz ~ 3GHz | 20 | - | R = 20Ohm、C = 16pF (總計) | 是 | -40°C ~ 85°C | LAN、PCS、WAN | - | 表面黏著式 | SC-101、SOT-883 | 長 0.039" x 寬 0.024" (1.00mm x 0.60mm) | SC-101、SOT-883
PEMI1QFN/CP,315 | NXP USA Inc. | FILTER RC(PI) 20 OHM/18.5PF SMD | PEMIxQFN | 停產 | 低通 | 2nd | RC (Pi) | 1 | - | 13dB @ 800MHz ~ 3GHz | 20 | - | R = 20Ohm、C = 18.5pF (總計) | 是 | -40°C ~ 85°C | LAN、PCS、WAN | - | 表面黏著式 | SC-101、SOT-883 | 長 0.039" x 寬 0.024" (1.00mm x 0.60mm) | SC-101、SOT-883
PEMI1QFN/CR,315 | NXP USA Inc. | FILTER RC(PI) 20 OHM/21PF SMD | PEMIxQFN | 停產 | 低通 | 2nd | RC (Pi) | 1 | - | 14dB @ 800MHz ~ 3GHz | 20 | - | R = 20Ohm、C = 21pF (總計) | 是 | -40°C ~ 85°C | LAN、PCS、WAN | - | 表面黏著式 | SC-101、SOT-883 | 長 0.039" x 寬 0.024" (1.00mm x 0.60mm) | SC-101、SOT-883
PEMI1QFN/CT,315 | NXP USA Inc. | FILTER RC(PI) 20 OHM/23PF SMD | PEMIxQFN | 停產 | 低通 | 2nd | RC (Pi) | 1 | - | 16dB @ 800MHz ~ 3GHz | 20 | - | R = 20Ohm、C = 23pF (總計) | 是 | -40°C ~ 85°C | LAN、PCS、WAN | - | 表面黏著式 | SC-101、SOT-883 | 長 0.039" x 寬 0.024" (1.00mm x 0.60mm) | SC-101、SOT-883
PEMI1QFN/HE,315 | NXP USA Inc. | FILTER RC(PI) 45 OHM/8.5PF SMD | PEMIxQFN | 停產 | 低通 | 2nd | RC (Pi) | 1 | - | 9dB @ 800MHz ~ 3GHz | 45 | - | R = 45Ohm、C = 8.5pF (總計) | 是 | -40°C ~ 85°C | LAN、PCS、WAN | - | 表面黏著式 | SC-101、SOT-883 | 長 0.039" x 寬 0.024" (1.00mm x 0.60mm) | SC-101、SOT-883
PEMI1QFN/HG,315 | NXP USA Inc. | FILTER RC(PI) 45 OHM/11PF SMD | PEMIxQFN | 停產 | 低通 | 2nd | RC (Pi) | 1 | - | 11dB @ 800MHz ~ 3GHz | 45 | - | R = 45Ohm、C = 11pF (總計) | 是 | -40°C ~ 85°C | LAN、PCS、WAN | - | 表面黏著式 | SC-101、SOT-883 | 長 0.039" x 寬 0.024" (1.00mm x 0.60mm) | SC-101、SOT-883
PEMI1QFN/HK,315 | NXP USA Inc. | FILTER RC(PI) 45 OHM/13.5PF SMD | PEMIxQFN | 停產 | 低通 | 2nd | RC (Pi) | 1 | - | 13dB @ 800MHz ~ 3GHz | 45 | - | R = 45Ohm、C = 13.5pF (總計) | 是 | -40°C ~ 85°C | LAN、PCS、WAN | - | 表面黏著式 | SC-101、SOT-883 | 長 0.039" x 寬 0.024" (1.00mm x 0.60mm) | SC-101、SOT-883
PEMI1QFN/HM,315 | NXP USA Inc. | FILTER RC(PI) 45 OHM/16PF SMD | PEMIxQFN | 停產 | 低通 | 2nd | RC (Pi) | 1 | - | 15dB @ 800MHz ~ 3GHz | 45 | - | R = 45Ohm、C = 16pF (總計) | 是 | -40°C ~ 85°C | LAN、PCS、WAN | - | 表面黏著式 | SC-101、SOT-883 | 長 0.039" x 寬 0.024" (1.00mm x 0.60mm) | SC-101、SOT-883
PEMI1QFN/HR,315 | NXP USA Inc. | FILTER RC(PI) 45 OHM/21PF SMD | PEMIxQFN | 停產 | 低通 | 2nd | RC (Pi) | 1 | - | 18dB @ 800MHz ~ 3GHz | 45 | - | R = 45Ohm、C = 21pF (總計) | 是 | -40°C ~ 85°C | LAN、PCS、WAN | - | 表面黏著式 | SC-101、SOT-883 | 長 0.039" x 寬 0.024" (1.00mm x 0.60mm) | SC-101、SOT-883
PEMI1QFN/HT,315 | NXP USA Inc. | FILTER RC(PI) 45 OHM/23PF SMD | PEMIxQFN | 停產 | 低通 | 2nd | RC (Pi) | 1 | - | 20dB @ 800MHz ~ 3GHz | 45 | - | R = 45Ohm、C = 23pF (總計) | 是 | -40°C ~ 85°C | LAN、PCS、WAN | - | 表面黏著式 | SC-101、SOT-883 | 長 0.039" x 寬 0.024" (1.00mm x 0.60mm) | SC-101、SOT-883
PEMI1QFN/LE,315 | NXP USA Inc. | FILTER RC(PI) 65 OHM/8.5PF SMD | PEMIxQFN | 停產 | 低通 | 2nd | RC (Pi) | 1 | - | 11dB @ 800MHz ~ 3GHz | 65 | - | R = 65Ohm、C = 8.5pF (總計) | 是 | -40°C ~ 85°C | LAN、PCS、WAN | - | 表面黏著式 | SC-101、SOT-883 | 長 0.039" x 寬 0.024" (1.00mm x 0.60mm) | SC-101、SOT-883
PEMI1QFN/LG,315 | NXP USA Inc. | FILTER RC(PI) 65 OHM/11PF SMD | PEMIxQFN | 停產 | 低通 | 2nd | RC (Pi) | 1 | - | 13dB @ 800MHz ~ 3GHz | 65 | - | R = 65Ohm、C = 11pF (總計) | 是 | -40°C ~ 85°C | LAN、PCS、WAN | - | 表面黏著式 | SC-101、SOT-883 | 長 0.039" x 寬 0.024" (1.00mm x 0.60mm) | SC-101、SOT-883
PEMI1QFN/LK,315 | NXP USA Inc. | FILTER RC(PI) 65 OHM/13.5PF SMD | PEMIxQFN | 停產 | 低通 | 2nd | RC (Pi) | 1 | - | 15dB @ 800MHz ~ 3GHz | 65 | - | R = 65Ohm、C = 13.5pF (總計) | 是 | -40°C ~ 85°C | LAN、PCS、WAN | - | 表面黏著式 | SC-101、SOT-883 | 長 0.039" x 寬 0.024" (1.00mm x 0.60mm) | SC-101、SOT-883
PEMI1QFN/LM,315 | NXP USA Inc. | FILTER RC(PI) 65 OHM/16PF SMD | PEMIxQFN | 停產 | 低通 | 2nd | RC (Pi) | 1 | - | 17dB @ 800MHz ~ 3GHz | 65 | - | R = 65Ohm、C = 16pF (總計) | 是 | -40°C ~ 85°C | LAN、PCS、WAN | - | 表面黏著式 | SC-101、SOT-883 | 長 0.039" x 寬 0.024" (1.00mm x 0.60mm) | SC-101、SOT-883
PEMI1QFN/LP,315 | NXP USA Inc. | FILTER RC(PI) 65 OHM/18.5PF SMD | PEMIxQFN | 停產 | 低通 | 2nd | RC (Pi) | 1 | - | 19dB @ 800MHz ~ 3GHz | 65 | - | R = 65Ohm、C = 18.5pF (總計) | 是 | -40°C ~ 85°C | LAN、PCS、WAN | - | 表面黏著式 | SC-101、SOT-883 | 長 0.039" x 寬 0.024" (1.00mm x 0.60mm) | SC-101、SOT-883
PEMI1QFN/LR,315 | NXP USA Inc. | FILTER RC(PI) 65 OHM/21PF SMD | PEMIxQFN | 停產 | 低通 | 2nd | RC (Pi) | 1 | - | 21dB @ 800MHz ~ 3GHz | 65 | - | R = 65Ohm、C = 21pF (總計) | 是 | -40°C ~ 85°C | LAN、PCS、WAN | - | 表面黏著式 | SC-101、SOT-883 | 長 0.039" x 寬 0.024" (1.00mm x 0.60mm) | SC-101、SOT-883
PEMI1QFN/LT,315 | NXP USA Inc. | FILTER RC(PI) 65 OHM/23PF SMD | PEMIxQFN | 停產 | 低通 | 2nd | RC (Pi) | 1 | - | 23dB @ 800MHz ~ 3GHz | 65 | - | R = 65Ohm、C = 23pF (總計) | 是 | -40°C ~ 85°C | LAN、PCS、WAN | - | 表面黏著式 | SC-101、SOT-883 | 長 0.039" x 寬 0.024" (1.00mm x 0.60mm) | SC-101、SOT-883
PEMI1QFN/RE,315 | NXP USA Inc. | FILTER RC(PI) 100 OHM/8.5PF SMD | PEMIxQFN | 停產 | 低通 | 2nd | RC (Pi) | 1 | - | 13dB @ 800MHz ~ 3GHz | 100 | - | R = 100Ohm、C = 8.5pF (總計) | 是 | -40°C ~ 85°C | LAN、PCS、WAN | - | 表面黏著式 | SC-101、SOT-883 | 長 0.039" x 寬 0.024" (1.00mm x 0.60mm) | SC-101、SOT-883
PEMI1QFN/RG,315 | NXP USA Inc. | FILTER RC(PI) 100 OHM/11PF SMD | PEMIxQFN | 停產 | 低通 | 2nd | RC (Pi) | 1 | - | 15dB @ 800MHz ~ 3GHz | 100 | - | R = 100Ohm、C = 11pF (總計) | 是 | -40°C ~ 85°C | LAN、PCS、WAN | - | 表面黏著式 | SC-101、SOT-883 | 長 0.039" x 寬 0.024" (1.00mm x 0.60mm) | SC-101、SOT-883
PEMI1QFN/RK,315 | NXP USA Inc. | FILTER RC(PI) 100 OHM/13.5PF SMD | PEMIxQFN | 停產 | 低通 | 2nd | RC (Pi) | 1 | - | 18dB @ 800MHz ~ 3GHz | 100 | - | R = 100Ohm、C = 13.5pF (總計) | 是 | -40°C ~ 85°C | LAN、PCS、WAN | - | 表面黏著式 | SC-101、SOT-883 | 長 0.039" x 寬 0.024" (1.00mm x 0.60mm) | SC-101、SOT-883
PEMI1QFN/RM,315 | NXP USA Inc. | FILTER RC(PI) 100 OHM/16PF SMD | PEMIxQFN | 停產 | 低通 | 2nd | RC (Pi) | 1 | - | 21dB @ 800MHz ~ 3GHz | 100 | - | R = 100Ohm、C = 16pF (總計) | 是 | -40°C ~ 85°C | LAN、PCS、WAN | - | 表面黏著式 | SC-101、SOT-883 | 長 0.039" x 寬 0.024" (1.00mm x 0.60mm) | SC-101、SOT-883
PEMI1QFN/RP,315 | NXP USA Inc. | FILTER RC(PI) 100 OHM/18.5PF SMD | PEMIxQFN | 停產 | 低通 | 2nd | RC (Pi) | 1 | - | 23dB @ 800MHz ~ 3GHz | 100 | - | R = 100Ohm、C = 18.5pF (總計) | 是 | -40°C ~ 85°C | LAN、PCS、WAN | - | 表面黏著式 | SC-101、SOT-883 | 長 0.039" x 寬 0.024" (1.00mm x 0.60mm) | SC-101、SOT-883
PEMI1QFN/RR,315 | NXP USA Inc. | FILTER RC(PI) 100 OHM/21PF SMD | PEMIxQFN | 停產 | 低通 | 2nd | RC (Pi) | 1 | - | 25dB @ 800MHz ~ 3GHz | 100 | - | R = 100Ohm、C = 21pF (總計) | 是 | -40°C ~ 85°C | LAN、PCS、WAN | - | 表面黏著式 | SC-101、SOT-883 | 長 0.039" x 寬 0.024" (1.00mm x 0.60mm) | SC-101、SOT-883
PEMI1QFN/RT,315 | NXP USA Inc. | FILTER RC(PI) 100 OHM/23PF SMD | PEMIxQFN | 停產 | 低通 | 2nd | RC (Pi) | 1 | - | 27dB @ 800MHz ~ 3GHz | 100 | - | R = 100Ohm、C = 23pF (總計) | 是 | -40°C ~ 85°C | LAN、PCS、WAN | - | 表面黏著式 | SC-101、SOT-883 | 長 0.039" x 寬 0.024" (1.00mm x 0.60mm) | SC-101、SOT-883
PEMI1QFN/WE,315 | NXP USA Inc. | FILTER RC(PI) 200 OHM/8.5PF SMD | PEMIxQFN | 停產 | 低通 | 2nd | RC (Pi) | 1 | - | 18dB @ 800MHz ~ 3GHz | 200 | - | R = 200Ohm、C = 8.5pF (總計) | 是 | -40°C ~ 85°C | LAN、PCS、WAN | - | 表面黏著式 | SC-101、SOT-883 | 長 0.039" x 寬 0.024" (1.00mm x 0.60mm) | SC-101、SOT-883
PEMI1QFN/WG,315 | NXP USA Inc. | FILTER RC(PI) 200 OHM/11PF SMD | PEMIxQFN | 停產 | 低通 | 2nd | RC (Pi) | 1 | - | 21dB @ 800MHz ~ 3GHz | 200 | - | R = 200Ohm、C = 11pF (總計) | 是 | -40°C ~ 85°C | LAN、PCS、WAN | - | 表面黏著式 | SC-101、SOT-883 | 長 0.039" x 寬 0.024" (1.00mm x 0.60mm) | SC-101、SOT-883
PEMI1QFN/WK,315 | NXP USA Inc. | FILTER RC(PI) 200 OHM/13.5PF SMD | PEMIxQFN | 停產 | 低通 | 2nd | RC (Pi) | 1 | - | 24dB @ 800MHz ~ 3GHz | 200 | - | R = 200Ohm、C = 13.5pF (總計) | 是 | -40°C ~ 85°C | LAN、PCS、WAN | - | 表面黏著式 | SC-101、SOT-883 | 長 0.039" x 寬 0.024" (1.00mm x 0.60mm) | SC-101、SOT-883
PEMI1QFN/WM,315 | NXP USA Inc. | FILTER RC(PI) 200 OHM/16PF SMD | PEMIxQFN | 停產 | 低通 | 2nd | RC (Pi) | 1 | - | 27dB @ 800MHz ~ 3GHz | 200 | - | R = 200Ohm、C = 16pF (總計) | 是 | -40°C ~ 85°C | LAN、PCS、WAN | - | 表面黏著式 | SC-101、SOT-883 | 長 0.039" x 寬 0.024" (1.00mm x 0.60mm) | SC-101、SOT-883
PEMI1QFN/WP,315 | NXP USA Inc. | FILTER RC(PI) 200 OHM/18.5PF SMD | PEMIxQFN | 停產 | 低通 | 2nd | RC (Pi) | 1 | - | 30dB @ 800MHz ~ 3GHz | 200 | - | R = 200Ohm、C = 18.5pF (總計) | 是 | -40°C ~ 85°C | LAN、PCS、WAN | - | 表面黏著式 | SC-101、SOT-883 | 長 0.039" x 寬 0.024" (1.00mm x 0.60mm) | SC-101、SOT-883
PEMI1QFN/WR,315 | NXP USA Inc. | FILTER RC(PI) 200 OHM/21PF SMD | PEMIxQFN | 停產 | 低通 | 2nd | RC (Pi) | 1 | - | 32dB @ 800MHz ~ 3GHz | 200 | - | R = 200Ohm、C = 21pF (總計) | 是 | -40°C ~ 85°C | LAN、PCS、WAN | - | 表面黏著式 | SC-101、SOT-883 | 長 0.039" x 寬 0.024" (1.00mm x 0.60mm) | SC-101、SOT-883
PEMI1QFN/WT,315 | NXP USA Inc. | FILTER RC(PI) 200 OHM/23PF SMD | PEMIxQFN | 停產 | 低通 | 2nd | RC (Pi) | 1 | - | 32dB @ 800MHz ~ 3GHz | 200 | - | R = 200Ohm、C = 23pF (總計) | 是 | -40°C ~ 85°C | LAN、PCS、WAN | - | 表面黏著式 | SC-101、SOT-883 | 長 0.039" x 寬 0.024" (1.00mm x 0.60mm) | SC-101、SOT-883
PEMI2QFN/CE,115 | NXP USA Inc. | FILTER RC(PI) 20 OHM/8.5PF SMD | PEMIxQFN | 停產 | 低通 | 2nd | RC (Pi) | 2 | - | 7dB @ 800MHz ~ 3GHz | 20 | - | R = 20Ohm、C = 8.5pF (總計) | 是 | -40°C ~ 85°C | LAN、PCS、WAN | - | 表面黏著式 | 6-XFDFN | 長 0.057" x 寬 0.039"（1.45mm x 1.00mm） | 6-XFDFN
PEMI2QFN/CG,115 | NXP USA Inc. | FILTER RC(PI) 20 OHM/11PF SMD | PEMIxQFN | 停產 | 低通 | 2nd | RC (Pi) | 2 | - | 9dB @ 800MHz ~ 3GHz | 20 | - | R = 20Ohm、C = 11pF (總計) | 是 | -40°C ~ 85°C | LAN、PCS、WAN | - | 表面黏著式 | 6-XFDFN | 長 0.057" x 寬 0.039"（1.45mm x 1.00mm） | 6-XFDFN
PEMI2QFN/CK,115 | NXP USA Inc. | FILTER RC(PI) 20 OHM/13.5PF SMD | PEMIxQFN | 停產 | 低通 | 2nd | RC (Pi) | 2 | - | 10dB @ 800MHz ~ 3GHz | 20 | - | R = 20Ohm、C = 13.5pF (總計) | 是 | -40°C ~ 85°C | LAN、PCS、WAN | - | 表面黏著式 | 6-XFDFN | 長 0.057" x 寬 0.039"（1.45mm x 1.00mm） | 6-XFDFN
PEMI2QFN/CM,115 | NXP USA Inc. | FILTER RC(PI) 20 OHM/16PF SMD | PEMIxQFN | 停產 | 低通 | 2nd | RC (Pi) | 2 | - | 12dB @ 800MHz ~ 3GHz | 20 | - | R = 20Ohm、C = 16pF (總計) | 是 | -40°C ~ 85°C | LAN、PCS、WAN | - | 表面黏著式 | 6-XFDFN | 長 0.057" x 寬 0.039"（1.45mm x 1.00mm） | 6-XFDFN
PEMI2QFN/CP,115 | NXP USA Inc. | FILTER RC(PI) 20 OHM/18.5PF SMD | PEMIxQFN | 停產 | 低通 | 2nd | RC (Pi) | 2 | - | 13dB @ 800MHz ~ 3GHz | 20 | - | R = 20Ohm、C = 18.5pF (總計) | 是 | -40°C ~ 85°C | LAN、PCS、WAN | - | 表面黏著式 | 6-XFDFN | 長 0.057" x 寬 0.039"（1.45mm x 1.00mm） | 6-XFDFN
PEMI2QFN/CR,115 | NXP USA Inc. | FILTER RC(PI) 20 OHM/21PF SMD | PEMIxQFN | 停產 | 低通 | 2nd | RC (Pi) | 2 | - | 14dB @ 800MHz ~ 3GHz | 20 | - | R = 20Ohm、C = 21pF (總計) | 是 | -40°C ~ 85°C | LAN、PCS、WAN | - | 表面黏著式 | 6-XFDFN | 長 0.057" x 寬 0.039"（1.45mm x 1.00mm） | 6-XFDFN
PEMI2QFN/CT,115 | NXP USA Inc. | FILTER RC(PI) 20 OHM/23PF SMD | PEMIxQFN | 停產 | 低通 | 2nd | RC (Pi) | 2 | - | 16dB @ 800MHz ~ 3GHz | 20 | - | R = 20Ohm、C = 23pF (總計) | 是 | -40°C ~ 85°C | LAN、PCS、WAN | - | 表面黏著式 | 6-XFDFN | 長 0.057" x 寬 0.039"（1.45mm x 1.00mm） | 6-XFDFN
PEMI2QFN/HE,115 | NXP USA Inc. | FILTER RC(PI) 45 OHM/8.5PF SMD | PEMIxQFN | 停產 | 低通 | 2nd | RC (Pi) | 2 | - | 9dB @ 800MHz ~ 3GHz | 45 | - | R = 45Ohm、C = 8.5pF (總計) | 是 | -40°C ~ 85°C | LAN、PCS、WAN | - | 表面黏著式 | 6-XFDFN | 長 0.057" x 寬 0.039"（1.45mm x 1.00mm） | 6-XFDFN
PEMI2QFN/HG,115 | Nexperia USA Inc. | FILTER RC(PI) 45 OHM/11PF SMD | PEMIxQFN | 停產 | 低通 | 2nd | RC (Pi) | 2 | - | 11dB @ 800MHz ~ 3GHz | 45 | - | R = 45Ohm、C = 11pF (總計) | 是 | -40°C ~ 85°C | LAN、PCS、WAN | - | 表面黏著式 | 6-XFDFN | 長 0.057" x 寬 0.039"（1.45mm x 1.00mm） | 6-XFDFN
PEMI2QFN/HK,115 | NXP USA Inc. | FILTER RC(PI) 45 OHM/13.5PF SMD | PEMIxQFN | 停產 | 低通 | 2nd | RC (Pi) | 2 | - | 13dB @ 800MHz ~ 3GHz | 45 | - | R = 45Ohm、C = 13.5pF (總計) | 是 | -40°C ~ 85°C | LAN、PCS、WAN | - | 表面黏著式 | 6-XFDFN | 長 0.057" x 寬 0.039"（1.45mm x 1.00mm） | 6-XFDFN
PEMI2QFN/HM,115 | NXP USA Inc. | FILTER RC(PI) 45 OHM/16PF SMD | PEMIxQFN | 停產 | 低通 | 2nd | RC (Pi) | 2 | - | 15dB @ 800MHz ~ 3GHz | 45 | - | R = 45Ohm、C = 16pF (總計) | 是 | -40°C ~ 85°C | LAN、PCS、WAN | - | 表面黏著式 | 6-XFDFN | 長 0.057" x 寬 0.039"（1.45mm x 1.00mm） | 6-XFDFN
PEMI2QFN/HR,115 | NXP USA Inc. | FILTER RC(PI) 45 OHM/21PF SMD | PEMIxQFN | 停產 | 低通 | 2nd | RC (Pi) | 2 | - | 18dB @ 800MHz ~ 3GHz | 45 | - | R = 45Ohm、C = 21pF (總計) | 是 | -40°C ~ 85°C | LAN、PCS、WAN | - | 表面黏著式 | 6-XFDFN | 長 0.057" x 寬 0.039"（1.45mm x 1.00mm） | 6-XFDFN
PEMI2QFN/HT,115 | NXP USA Inc. | FILTER RC(PI) 45 OHM/23PF SMD | PEMIxQFN | 停產 | 低通 | 2nd | RC (Pi) | 2 | - | 20dB @ 800MHz ~ 3GHz | 45 | - | R = 45Ohm、C = 23pF (總計) | 是 | -40°C ~ 85°C | LAN、PCS、WAN | - | 表面黏著式 | 6-XFDFN | 長 0.057" x 寬 0.039"（1.45mm x 1.00mm） | 6-XFDFN
PEMI2QFN/LE,115 | NXP USA Inc. | FILTER RC(PI) 65 OHM/8.5PF SMD | PEMIxQFN | 停產 | 低通 | 2nd | RC (Pi) | 2 | - | 11dB @ 800MHz ~ 3GHz | 65 | - | R = 65Ohm、C = 8.5pF (總計) | 是 | -40°C ~ 85°C | LAN、PCS、WAN | - | 表面黏著式 | 6-XFDFN | 長 0.057" x 寬 0.039"（1.45mm x 1.00mm） | 6-XFDFN
PEMI2QFN/LG,115 | NXP USA Inc. | FILTER RC(PI) 65 OHM/11PF SMD | PEMIxQFN | 停產 | 低通 | 2nd | RC (Pi) | 2 | - | 13dB @ 800MHz ~ 3GHz | 65 | - | R = 65Ohm、C = 11pF (總計) | 是 | -40°C ~ 85°C | LAN、PCS、WAN | - | 表面黏著式 | 6-XFDFN | 長 0.057" x 寬 0.039"（1.45mm x 1.00mm） | 6-XFDFN
PEMI2QFN/LK,115 | NXP USA Inc. | FILTER RC(PI) 65 OHM/13.5PF SMD | PEMIxQFN | 停產 | 低通 | 2nd | RC (Pi) | 2 | - | 15dB @ 800MHz ~ 3GHz | 65 | - | R = 65Ohm、C = 13.5pF (總計) | 是 | -40°C ~ 85°C | LAN、PCS、WAN | - | 表面黏著式 | 6-XFDFN | 長 0.057" x 寬 0.039"（1.45mm x 1.00mm） | 6-XFDFN
PEMI2QFN/LM,115 | NXP USA Inc. | FILTER RC(PI) 65 OHM/16PF SMD | PEMIxQFN | 停產 | 低通 | 2nd | RC (Pi) | 2 | - | 17dB @ 800MHz ~ 3GHz | 65 | - | R = 65Ohm、C = 16pF (總計) | 是 | -40°C ~ 85°C | LAN、PCS、WAN | - | 表面黏著式 | 6-XFDFN | 長 0.057" x 寬 0.039"（1.45mm x 1.00mm） | 6-XFDFN
PEMI2QFN/LP,115 | NXP USA Inc. | FILTER RC(PI) 65 OHM/18.5PF SMD | PEMIxQFN | 停產 | 低通 | 2nd | RC (Pi) | 2 | - | 19dB @ 800MHz ~ 3GHz | 65 | - | R = 65Ohm、C = 18.5pF (總計) | 是 | -40°C ~ 85°C | LAN、PCS、WAN | - | 表面黏著式 | 6-XFDFN | 長 0.057" x 寬 0.039"（1.45mm x 1.00mm） | 6-XFDFN
PEMI2QFN/LR,115 | NXP USA Inc. | FILTER RC(PI) 65 OHM/21PF SMD | PEMIxQFN | 停產 | 低通 | 2nd | RC (Pi) | 2 | - | 21dB @ 800MHz ~ 3GHz | 65 | - | R = 65Ohm、C = 21pF (總計) | 是 | -40°C ~ 85°C | LAN、PCS、WAN | - | 表面黏著式 | 6-XFDFN | 長 0.057" x 寬 0.039"（1.45mm x 1.00mm） | 6-XFDFN
PEMI2QFN/LT,115 | NXP USA Inc. | FILTER RC(PI) 65 OHM/23PF SMD | PEMIxQFN | 停產 | 低通 | 2nd | RC (Pi) | 2 | - | 23dB @ 800MHz ~ 3GHz | 65 | - | R = 65Ohm、C = 23pF (總計) | 是 | -40°C ~ 85°C | LAN、PCS、WAN | - | 表面黏著式 | 6-XFDFN | 長 0.057" x 寬 0.039"（1.45mm x 1.00mm） | 6-XFDFN
PEMI2QFN/RE,115 | NXP USA Inc. | FILTER RC(PI) 100 OHM/8.5PF SMD | PEMIxQFN | 停產 | 低通 | 2nd | RC (Pi) | 2 | - | 13dB @ 800MHz ~ 3GHz | 100 | - | R = 100Ohm、C = 8.5pF (總計) | 是 | -40°C ~ 85°C | LAN、PCS、WAN | - | 表面黏著式 | 6-XFDFN | 長 0.057" x 寬 0.039"（1.45mm x 1.00mm） | 6-XFDFN
PEMI2QFN/RG,115 | NXP USA Inc. | FILTER RC(PI) 100 OHM/11PF SMD | PEMIxQFN | 停產 | 低通 | 2nd | RC (Pi) | 2 | - | 15dB @ 800MHz ~ 3GHz | 100 | - | R = 100Ohm、C = 11pF (總計) | 是 | -40°C ~ 85°C | LAN、PCS、WAN | - | 表面黏著式 | 6-XFDFN | 長 0.057" x 寬 0.039"（1.45mm x 1.00mm） | 6-XFDFN
PEMI2QFN/RK,115 | NXP USA Inc. | FILTER RC(PI) 100 OHM/13.5PF SMD | PEMIxQFN | 停產 | 低通 | 2nd | RC (Pi) | 2 | - | 18dB @ 800MHz ~ 3GHz | 100 | - | R = 100Ohm、C = 13.5pF (總計) | 是 | -40°C ~ 85°C | LAN、PCS、WAN | - | 表面黏著式 | 6-XFDFN | 長 0.057" x 寬 0.039"（1.45mm x 1.00mm） | 6-XFDFN
PEMI2QFN/RM,115 | NXP USA Inc. | FILTER RC(PI) 100 OHM/16PF SMD | PEMIxQFN | 停產 | 低通 | 2nd | RC (Pi) | 2 | - | 21dB @ 800MHz ~ 3GHz | 100 | - | R = 100Ohm、C = 16pF (總計) | 是 | -40°C ~ 85°C | LAN、PCS、WAN | - | 表面黏著式 | 6-XFDFN | 長 0.057" x 寬 0.039"（1.45mm x 1.00mm） | 6-XFDFN
PEMI2QFN/RP,115 | NXP USA Inc. | FILTER RC(PI) 100 OHM/18.5PF SMD | PEMIxQFN | 停產 | 低通 | 2nd | RC (Pi) | 2 | - | 23dB @ 800MHz ~ 3GHz | 100 | - | R = 100Ohm、C = 18.5pF (總計) | 是 | -40°C ~ 85°C | LAN、PCS、WAN | - | 表面黏著式 | 6-XFDFN | 長 0.057" x 寬 0.039"（1.45mm x 1.00mm） | 6-XFDFN
PEMI2QFN/RR,115 | NXP USA Inc. | FILTER RC(PI) 100 OHM/21PF SMD | PEMIxQFN | 停產 | 低通 | 2nd | RC (Pi) | 2 | - | 25dB @ 800MHz ~ 3GHz | 100 | - | R = 100Ohm、C = 21pF (總計) | 是 | -40°C ~ 85°C | LAN、PCS、WAN | - | 表面黏著式 | 6-XFDFN | 長 0.057" x 寬 0.039"（1.45mm x 1.00mm） | 6-XFDFN
PEMI2QFN/RT,115 | NXP USA Inc. | FILTER RC(PI) 100 OHM/23PF SMD | PEMIxQFN | 停產 | 低通 | 2nd | RC (Pi) | 2 | - | 27dB @ 800MHz ~ 3GHz | 100 | - | R = 100Ohm、C = 23pF (總計) | 是 | -40°C ~ 85°C | LAN、PCS、WAN | - | 表面黏著式 | 6-XFDFN | 長 0.057" x 寬 0.039"（1.45mm x 1.00mm） | 6-XFDFN
PEMI2QFN/WE,115 | NXP USA Inc. | FILTER RC(PI) 200 OHM/8.5PF SMD | PEMIxQFN | 停產 | 低通 | 2nd | RC (Pi) | 2 | - | 18dB @ 800MHz ~ 3GHz | 200 | - | R = 200Ohm、C = 8.5pF (總計) | 是 | -40°C ~ 85°C | LAN、PCS、WAN | - | 表面黏著式 | 6-XFDFN | 長 0.057" x 寬 0.039"（1.45mm x 1.00mm） | 6-XFDFN
PEMI2QFN/WG,115 | NXP USA Inc. | FILTER RC(PI) 200 OHM/11PF SMD | PEMIxQFN | 停產 | 低通 | 2nd | RC (Pi) | 2 | - | 21dB @ 800MHz ~ 3GHz | 200 | - | R = 200Ohm、C = 11pF (總計) | 是 | -40°C ~ 85°C | LAN、PCS、WAN | - | 表面黏著式 | 6-XFDFN | 長 0.057" x 寬 0.039"（1.45mm x 1.00mm） | 6-XFDFN
PEMI2QFN/WK,115 | NXP USA Inc. | FILTER RC(PI) 200 OHM/13.5PF SMD | PEMIxQFN | 停產 | 低通 | 2nd | RC (Pi) | 2 | - | 24dB @ 800MHz ~ 3GHz | 200 | - | R = 200Ohm、C = 13.5pF (總計) | 是 | -40°C ~ 85°C | LAN、PCS、WAN | - | 表面黏著式 | 6-XFDFN | 長 0.057" x 寬 0.039"（1.45mm x 1.00mm） | 6-XFDFN
PEMI2QFN/WM,115 | NXP USA Inc. | FILTER RC(PI) 200 OHM/16PF SMD | PEMIxQFN | 停產 | 低通 | 2nd | RC (Pi) | 2 | - | 27dB @ 800MHz ~ 3GHz | 200 | - | R = 200Ohm、C = 16pF (總計) | 是 | -40°C ~ 85°C | LAN、PCS、WAN | - | 表面黏著式 | 6-XFDFN | 長 0.057" x 寬 0.039"（1.45mm x 1.00mm） | 6-XFDFN
PEMI2QFN/WP,115 | NXP USA Inc. | FILTER RC(PI) 200 OHM/18.5PF SMD | PEMIxQFN | 停產 | 低通 | 2nd | RC (Pi) | 2 | - | 30dB @ 800MHz ~ 3GHz | 200 | - | R = 200Ohm、C = 18.5pF (總計) | 是 | -40°C ~ 85°C | LAN、PCS、WAN | - | 表面黏著式 | 6-XFDFN | 長 0.057" x 寬 0.039"（1.45mm x 1.00mm） | 6-XFDFN
PEMI2QFN/WR,115 | NXP USA Inc. | FILTER RC(PI) 200 OHM/21PF SMD | PEMIxQFN | 停產 | 低通 | 2nd | RC (Pi) | 2 | - | 32dB @ 800MHz ~ 3GHz | 200 | - | R = 200Ohm、C = 21pF (總計) | 是 | -40°C ~ 85°C | LAN、PCS、WAN | - | 表面黏著式 | 6-XFDFN | 長 0.057" x 寬 0.039"（1.45mm x 1.00mm） | 6-XFDFN
PEMI2QFN/WT,115 | NXP USA Inc. | FILTER RC(PI) 200 OHM/23PF SMD | PEMIxQFN | 停產 | 低通 | 2nd | RC (Pi) | 2 | - | 32dB @ 800MHz ~ 3GHz | 200 | - | R = 200Ohm、C = 23pF (總計) | 是 | -40°C ~ 85°C | LAN、PCS、WAN | - | 表面黏著式 | 6-XFDFN | 長 0.057" x 寬 0.039"（1.45mm x 1.00mm） | 6-XFDFN
PEMI2STD/CE,115 | NXP USA Inc. | FILTER RC(PI) 20 OHM/8.5PF SMD | PEMI2STD | 停產 | 低通 | 2nd | RC (Pi) | 2 | - | - | 20 | - | R = 20Ohm、C = 8.5pF (總計) | 是 | -40°C ~ 85°C | 行動設備的數據線 | - | 表面黏著式 | SOT-665 | 長 0.063" x 寬 0.047"（1.60mm x 1.20mm） | SOT-665
PEMI2STD/CG,115 | NXP USA Inc. | FILTER RC(PI) 20 OHM/11PF SMD | PEMI2STD | 停產 | 低通 | 2nd | RC (Pi) | 2 | - | - | 20 | - | R = 20Ohm、C = 11pF (總計) | 是 | -40°C ~ 85°C | 行動設備的數據線 | - | 表面黏著式 | SOT-665 | 長 0.063" x 寬 0.047"（1.60mm x 1.20mm） | SOT-665
PEMI2STD/CK,115 | NXP USA Inc. | FILTER RC(PI) 20 OHM/13.5PF SMD | PEMI2STD | 停產 | 低通 | 2nd | RC (Pi) | 2 | - | - | 20 | - | R = 20Ohm、C = 13.5pF (總計) | 是 | -40°C ~ 85°C | 行動設備的數據線 | - | 表面黏著式 | SOT-665 | 長 0.063" x 寬 0.047"（1.60mm x 1.20mm） | SOT-665
PEMI2STD/CM,115 | NXP USA Inc. | FILTER RC(PI) 20 OHM/16PF SMD | PEMI2STD | 停產 | 低通 | 2nd | RC (Pi) | 2 | - | - | 20 | - | R = 20Ohm、C = 16pF (總計) | 是 | -40°C ~ 85°C | 行動設備的數據線 | - | 表面黏著式 | SOT-665 | 長 0.063" x 寬 0.047"（1.60mm x 1.20mm） | SOT-665
PEMI2STD/CP,115 | NXP USA Inc. | FILTER RC(PI) 20 OHM/18.5PF SMD | PEMI2STD | 停產 | 低通 | 2nd | RC (Pi) | 2 | - | - | 20 | - | R = 20Ohm、C = 18.5pF (總計) | 是 | -40°C ~ 85°C | 行動設備的數據線 | - | 表面黏著式 | SOT-665 | 長 0.063" x 寬 0.047"（1.60mm x 1.20mm） | SOT-665
PEMI2STD/CR,115 | NXP USA Inc. | FILTER RC(PI) 20 OHM/21PF SMD | PEMI2STD | 停產 | 低通 | 2nd | RC (Pi) | 2 | - | - | 20 | - | R = 20Ohm、C = 21pF (總計) | 是 | -40°C ~ 85°C | 行動設備的數據線 | - | 表面黏著式 | SOT-665 | 長 0.063" x 寬 0.047"（1.60mm x 1.20mm） | SOT-665
PEMI2STD/CT,115 | NXP USA Inc. | FILTER RC(PI) 20 OHM/23PF SMD | PEMI2STD | 停產 | 低通 | 2nd | RC (Pi) | 2 | - | - | 20 | - | R = 20Ohm、C = 23pF (總計) | 是 | -40°C ~ 85°C | 行動設備的數據線 | - | 表面黏著式 | SOT-665 | 長 0.063" x 寬 0.047"（1.60mm x 1.20mm） | SOT-665
PEMI2STD/HE,115 | Nexperia USA Inc. | FILTER RC(PI) 45 OHM/8.5PF SMD | PEMI2STD | 停產 | 低通 | 2nd | RC (Pi) | 2 | - | - | 45 | - | R = 45Ohm、C = 8.5pF (總計) | 是 | -40°C ~ 85°C | 行動設備的數據線 | - | 表面黏著式 | SOT-665 | 長 0.063" x 寬 0.047"（1.60mm x 1.20mm） | SOT-665
PEMI2STD/HG,115 | NXP USA Inc. | FILTER RC(PI) 45 OHM/11PF SMD | PEMI2STD | 停產 | 低通 | 2nd | RC (Pi) | 2 | - | - | 45 | - | R = 45Ohm、C = 11pF (總計) | 是 | -40°C ~ 85°C | 行動設備的數據線 | - | 表面黏著式 | SOT-665 | 長 0.063" x 寬 0.047"（1.60mm x 1.20mm） | SOT-665
PEMI2STD/HK,115 | NXP USA Inc. | FILTER RC(PI) 45 OHM/13.5PF SMD | PEMI2STD | 停產 | 低通 | 2nd | RC (Pi) | 2 | - | - | 45 | - | R = 45Ohm、C = 13.5pF (總計) | 是 | -40°C ~ 85°C | 行動設備的數據線 | - | 表面黏著式 | SOT-665 | 長 0.063" x 寬 0.047"（1.60mm x 1.20mm） | SOT-665
PEMI2STD/HK,115 | NXP USA Inc. | FILTER RC(PI) 45 OHM/23PF SMD | PEMI2STD | 停產 | 低通 | 2nd | RC (Pi) | 2 | - | - | 45 | - | R = 45Ohm、C = 13.5pF (總計) | 是 | -40°C ~ 85°C | 行動設備的數據線 | - | 表面黏著式 | SOT-665 | 長 0.063" x 寬 0.047"（1.60mm x 1.20mm） | SOT-665
PEMI2STD/HM,115 | NXP USA Inc. | FILTER RC(PI) 45 OHM/16PF SMD | PEMI2STD | 停產 | 低通 | 2nd | RC (Pi) | 2 | - | - | 45 | - | R = 45Ohm、C = 16pF (總計) | 是 | -40°C ~ 85°C | 行動設備的數據線 | - | 表面黏著式 | SOT-665 | 長 0.063" x 寬 0.047"（1.60mm x 1.20mm） | SOT-665
PEMI2STD/HR,115 | NXP USA Inc. | FILTER RC(PI) 45 OHM/21PF SMD | PEMI2STD | 停產 | 低通 | 2nd | RC (Pi) | 2 | - | - | 45 | - | R = 45Ohm、C = 21pF (總計) | 是 | -40°C ~ 85°C | 行動設備的數據線 | - | 表面黏著式 | SOT-665 | 長 0.063" x 寬 0.047"（1.60mm x 1.20mm） | SOT-665
PEMI2STD/HT,115 | Nexperia USA Inc. | FILTER RC(PI) 45 OHM/23PF SMD | PEMI2STD | 停產 | 低通 | 2nd | RC (Pi) | 2 | - | - | 45 | - | R = 45Ohm、C = 23pF (總計) | 是 | -40°C ~ 85°C | 行動設備的數據線 | - | 表面黏著式 | SOT-665 | 長 0.063" x 寬 0.047"（1.60mm x 1.20mm） | SOT-665
PEMI2STD/LE,115 | NXP USA Inc. | FILTER RC(PI) 65 OHM/8.5PF SMD | PEMI2STD | 停產 | 低通 | 2nd | RC (Pi) | 2 | - | - | 65 | - | R = 65Ohm、C = 8.5pF (總計) | 是 | -40°C ~ 85°C | 行動設備的數據線 | - | 表面黏著式 | SOT-665 | 長 0.063" x 寬 0.047"（1.60mm x 1.20mm） | SOT-665
PEMI2STD/LG,115 | NXP USA Inc. | FILTER RC(PI) 65 OHM/11PF SMD | PEMI2STD | 停產 | 低通 | 2nd | RC (Pi) | 2 | - | - | 65 | - | R = 65Ohm、C = 11pF (總計) | 是 | -40°C ~ 85°C | 行動設備的數據線 | - | 表面黏著式 | SOT-665 | 長 0.063" x 寬 0.047"（1.60mm x 1.20mm） | SOT-665
PEMI2STD/LK,115 | NXP USA Inc. | FILTER RC(PI) 65 OHM/13.5PF SMD | PEMI2STD | 停產 | 低通 | 2nd | RC (Pi) | 2 | - | - | 65 | - | R = 65Ohm、C = 13.5pF (總計) | 是 | -40°C ~ 85°C | 行動設備的數據線 | - | 表面黏著式 | SOT-665 | 長 0.063" x 寬 0.047"（1.60mm x 1.20mm） | SOT-665
PEMI2STD/LM,115 | NXP USA Inc. | FILTER RC(PI) 65 OHM/16PF SMD | PEMI2STD | 停產 | 低通 | 2nd | RC (Pi) | 2 | - | - | 65 | - | R = 65Ohm、C = 16pF (總計) | 是 | -40°C ~ 85°C | 行動設備的數據線 | - | 表面黏著式 | SOT-665 | 長 0.063" x 寬 0.047"（1.60mm x 1.20mm） | SOT-665
PEMI2STD/LP,115 | NXP USA Inc. | FILTER RC(PI) 65 OHM/18.5PF SMD | PEMI2STD | 停產 | 低通 | 2nd | RC (Pi) | 2 | - | - | 65 | - | R = 65Ohm、C = 18.5pF (總計) | 是 | -40°C ~ 85°C | 行動設備的數據線 | - | 表面黏著式 | SOT-665 | 長 0.063" x 寬 0.047"（1.60mm x 1.20mm） | SOT-665
PEMI2STD/LR,115 | NXP USA Inc. | FILTER RC(PI) 65 OHM/21PF SMD | PEMI2STD | 停產 | 低通 | 2nd | RC (Pi) | 2 | - | - | 65 | - | R = 65Ohm、C = 21pF (總計) | 是 | -40°C ~ 85°C | 行動設備的數據線 | - | 表面黏著式 | SOT-665 | 長 0.063" x 寬 0.047"（1.60mm x 1.20mm） | SOT-665
PEMI2STD/LT,115 | NXP USA Inc. | FILTER RC(PI) 65 OHM/23PF SMD | PEMI2STD | 停產 | 低通 | 2nd | RC (Pi) | 2 | - | - | 65 | - | R = 65Ohm、C = 23pF (總計) | 是 | -40°C ~ 85°C | 行動設備的數據線 | - | 表面黏著式 | SOT-665 | 長 0.063" x 寬 0.047"（1.60mm x 1.20mm） | SOT-665
PEMI2STD/RE,115 | NXP USA Inc. | FILTER RC(PI) 100 OHM/8.5PF SMD | PEMI2STD | 停產 | 低通 | 2nd | RC (Pi) | 2 | - | - | 100 | - | R = 100Ohm、C = 8.5pF (總計) | 是 | -40°C ~ 85°C | 行動設備的數據線 | - | 表面黏著式 | SOT-665 | 長 0.063" x 寬 0.047"（1.60mm x 1.20mm） | SOT-665
PEMI2STD/RG,115 | NXP USA Inc. | FILTER RC(PI) 100 OHM/11PF SMD | PEMI2STD | 停產 | 低通 | 2nd | RC (Pi) | 2 | - | - | 100 | - | R = 100Ohm、C = 11pF (總計) | 是 | -40°C ~ 85°C | 行動設備的數據線 | - | 表面黏著式 | SOT-665 | 長 0.063" x 寬 0.047"（1.60mm x 1.20mm） | SOT-665
PEMI2STD/RK,115 | NXP USA Inc. | FILTER RC(PI) 100 OHM/13.5PF SMD | PEMI2STD | 停產 | 低通 | 2nd | RC (Pi) | 2 | - | - | 100 | - | R = 100Ohm、C = 13.5pF (總計) | 是 | -40°C ~ 85°C | 行動設備的數據線 | - | 表面黏著式 | SOT-665 | 長 0.063" x 寬 0.047"（1.60mm x 1.20mm） | SOT-665
PEMI2STD/RM,115 | NXP USA Inc. | FILTER RC(PI) 100 OHM/16PF SMD | PEMI2STD | 停產 | 低通 | 2nd | RC (Pi) | 2 | - | - | 100 | - | R = 100Ohm、C = 16pF (總計) | 是 | -40°C ~ 85°C | 行動設備的數據線 | - | 表面黏著式 | SOT-665 | 長 0.063" x 寬 0.047"（1.60mm x 1.20mm） | SOT-665
PEMI2STD/RP,115 | NXP USA Inc. | FILTER RC(PI) 100 OHM/18.5PF SMD | PEMI2STD | 停產 | 低通 | 2nd | RC (Pi) | 2 | - | - | 100 | - | R = 100Ohm、C = 18.5pF (總計) | 是 | -40°C ~ 85°C | 行動設備的數據線 | - | 表面黏著式 | SOT-665 | 長 0.063" x 寬 0.047"（1.60mm x 1.20mm） | SOT-665
PEMI2STD/RR,115 | NXP USA Inc. | FILTER RC(PI) 100 OHM/21PF SMD | PEMI2STD | 停產 | 低通 | 2nd | RC (Pi) | 2 | - | - | 100 | - | R = 100Ohm、C = 21pF (總計) | 是 | -40°C ~ 85°C | 行動設備的數據線 | - | 表面黏著式 | SOT-665 | 長 0.063" x 寬 0.047"（1.60mm x 1.20mm） | SOT-665
PEMI2STD/RT,115 | NXP USA Inc. | FILTER RC(PI) 100 OHM/23PF SMD | PEMI2STD | 停產 | 低通 | 2nd | RC (Pi) | 2 | - | - | 100 | - | R = 100Ohm、C = 23pF (總計) | 是 | -40°C ~ 85°C | 行動設備的數據線 | - | 表面黏著式 | SOT-665 | 長 0.063" x 寬 0.047"（1.60mm x 1.20mm） | SOT-665
PEMI2STD/WE,115 | NXP USA Inc. | FILTER RC(PI) 200 OHM/8.5PF SMD | PEMI2STD | 停產 | 低通 | 2nd | RC (Pi) | 2 | - | - | 200 | - | R = 200Ohm、C = 8.5pF (總計) | 是 | -40°C ~ 85°C | 行動設備的數據線 | - | 表面黏著式 | SOT-665 | 長 0.063" x 寬 0.047"（1.60mm x 1.20mm） | SOT-665
PEMI2STD/WG,115 | NXP USA Inc. | FILTER RC(PI) 200 OHM/11PF SMD | PEMI2STD | 停產 | 低通 | 2nd | RC (Pi) | 2 | - | - | 200 | - | R = 200Ohm、C = 11pF (總計) | 是 | -40°C ~ 85°C | 行動設備的數據線 | - | 表面黏著式 | SOT-665 | 長 0.063" x 寬 0.047"（1.60mm x 1.20mm） | SOT-665
PEMI2STD/WK,115 | NXP USA Inc. | FILTER RC(PI) 200 OHM/13.5PF SMD | PEMI2STD | 停產 | 低通 | 2nd | RC (Pi) | 2 | - | - | 200 | - | R = 200Ohm、C = 13.5pF (總計) | 是 | -40°C ~ 85°C | 行動設備的數據線 | - | 表面黏著式 | SOT-665 | 長 0.063" x 寬 0.047"（1.60mm x 1.20mm） | SOT-665
PEMI2STD/WM,115 | NXP USA Inc. | FILTER RC(PI) 200 OHM/16PF SMD | PEMI2STD | 停產 | 低通 | 2nd | RC (Pi) | 2 | - | - | 200 | - | R = 200Ohm、C = 16pF (總計) | 是 | -40°C ~ 85°C | 行動設備的數據線 | - | 表面黏著式 | SOT-665 | 長 0.063" x 寬 0.047"（1.60mm x 1.20mm） | SOT-665
PEMI2STD/WP,115 | NXP USA Inc. | FILTER RC(PI) 200 OHM/18.5PF SMD | PEMI2STD | 停產 | 低通 | 2nd | RC (Pi) | 2 | - | - | 200 | - | R = 200Ohm、C = 18.5pF (總計) | 是 | -40°C ~ 85°C | 行動設備的數據線 | - | 表面黏著式 | SOT-665 | 長 0.063" x 寬 0.047"（1.60mm x 1.20mm） | SOT-665
PEMI2STD/WR,115 | NXP USA Inc. | FILTER RC(PI) 200 OHM/21PF SMD | PEMI2STD | 停產 | 低通 | 2nd | RC (Pi) | 2 | - | - | 200 | - | R = 200Ohm、C = 21pF (總計) | 是 | -40°C ~ 85°C | 行動設備的數據線 | - | 表面黏著式 | SOT-665 | 長 0.063" x 寬 0.047"（1.60mm x 1.20mm） | SOT-665
PEMI2STD/WT,115 | NXP USA Inc. | FILTER RC(PI) 200 OHM/23PF SMD | PEMI2STD | 停產 | 低通 | 2nd | RC (Pi) | 2 | - | - | 200 | - | R = 200Ohm、C = 23pF (總計) | 是 | -40°C ~ 85°C | 行動設備的數據線 | - | 表面黏著式 | SOT-665 | 長 0.063" x 寬 0.047"（1.60mm x 1.20mm） | SOT-665
PEMI4QFN/CE,132 | NXP USA Inc. | FILTER RC(PI) 20 OHM/8.5PF SMD | PEMIxQFN | 停產 | 低通 | 2nd | RC (Pi) | 4 | - | 7dB @ 800MHz ~ 3GHz | 20 | - | R = 20Ohm、C = 8.5pF (總計) | 是 | -40°C ~ 85°C | LAN、PCS、WAN | - | 表面黏著式 | 8-XFDFN | 長 0.067" x 寬 0.047" (1.70mm x 1.20mm) | 8-XFDFN
PEMI4QFN/CG,132 | NXP USA Inc. | FILTER RC(PI) 20 OHM/11PF SMD | PEMIxQFN | 停產 | 低通 | 2nd | RC (Pi) | 4 | - | 9dB @ 800MHz ~ 3GHz | 20 | - | R = 20Ohm、C = 11pF (總計) | 是 | -40°C ~ 85°C | LAN、PCS、WAN | - | 表面黏著式 | 8-XFDFN | 長 0.067" x 寬 0.047" (1.70mm x 1.20mm) | 8-XFDFN
PEMI4QFN/CK,132 | NXP USA Inc. | FILTER RC(PI) 20 OHM/13.5PF SMD | PEMIxQFN | 停產 | 低通 | 2nd | RC (Pi) | 4 | - | 10dB @ 800MHz ~ 3GHz | 20 | - | R = 20Ohm、C = 13.5pF (總計) | 是 | -40°C ~ 85°C | LAN、PCS、WAN | - | 表面黏著式 | 8-XFDFN | 長 0.067" x 寬 0.047" (1.70mm x 1.20mm) | 8-XFDFN
PEMI4QFN/CM,132 | NXP USA Inc. | FILTER RC(PI) 20 OHM/16PF SMD | PEMIxQFN | 停產 | 低通 | 2nd | RC (Pi) | 4 | - | 12dB @ 800MHz ~ 3GHz | 20 | - | R = 20Ohm、C = 16pF (總計) | 是 | -40°C ~ 85°C | LAN、PCS、WAN | - | 表面黏著式 | 8-XFDFN | 長 0.067" x 寬 0.047" (1.70mm x 1.20mm) | 8-XFDFN
PEMI4QFN/CP,132 | NXP USA Inc. | FILTER RC(PI) 20 OHM/18.5PF SMD | PEMIxQFN | 停產 | 低通 | 2nd | RC (Pi) | 4 | - | 13dB @ 800MHz ~ 3GHz | 20 | - | R = 20Ohm、C = 18.5pF (總計) | 是 | -40°C ~ 85°C | LAN、PCS、WAN | - | 表面黏著式 | 8-XFDFN | 長 0.067" x 寬 0.047" (1.70mm x 1.20mm) | 8-XFDFN
PEMI4QFN/CR,132 | NXP USA Inc. | FILTER RC(PI) 20 OHM/21PF SMD | PEMIxQFN | 停產 | 低通 | 2nd | RC (Pi) | 4 | - | 14dB @ 800MHz ~ 3GHz | 20 | - | R = 20Ohm、C = 21pF (總計) | 是 | -40°C ~ 85°C | LAN、PCS、WAN | - | 表面黏著式 | 8-XFDFN | 長 0.067" x 寬 0.047" (1.70mm x 1.20mm) | 8-XFDFN
PEMI4QFN/CT,132 | NXP USA Inc. | FILTER RC(PI) 20 OHM/23PF SMD | PEMIxQFN | 停產 | 低通 | 2nd | RC (Pi) | 4 | - | 16dB @ 800MHz ~ 3GHz | 20 | - | R = 20Ohm、C = 23pF (總計) | 是 | -40°C ~ 85°C | LAN、PCS、WAN | - | 表面黏著式 | 8-XFDFN | 長 0.067" x 寬 0.047" (1.70mm x 1.20mm) | 8-XFDFN
PEMI4QFN/HE,132 | NXP USA Inc. | FILTER RC(PI) 45 OHM/8.5PF SMD | PEMIxQFN | 停產 | 低通 | 2nd | RC (Pi) | 4 | - | 9dB @ 800MHz ~ 3GHz | 45 | - | R = 45Ohm、C = 8.5pF (總計) | 是 | -40°C ~ 85°C | LAN、PCS、WAN | - | 表面黏著式 | 8-XFDFN | 長 0.067" x 寬 0.047" (1.70mm x 1.20mm) | 8-XFDFN
PEMI4QFN/HG,132 | NXP USA Inc. | FILTER RC(PI) 45 OHM/11PF SMD | PEMIxQFN | 停產 | 低通 | 2nd | RC (Pi) | 4 | - | 11dB @ 800MHz ~ 3GHz | 45 | - | R = 45Ohm、C = 11pF (總計) | 是 | -40°C ~ 85°C | LAN、PCS、WAN | - | 表面黏著式 | 8-XFDFN | 長 0.067" x 寬 0.047" (1.70mm x 1.20mm) | 8-XFDFN
PEMI4QFN/HK,132 | NXP USA Inc. | FILTER RC(PI) 45 OHM/13.5PF SMD | PEMIxQFN | 停產 | 低通 | 2nd | RC (Pi) | 4 | - | 13dB @ 800MHz ~ 3GHz | 45 | - | R = 45Ohm、C = 13.5pF (總計) | 是 | -40°C ~ 85°C | LAN、PCS、WAN | - | 表面黏著式 | 8-XFDFN | 長 0.067" x 寬 0.047" (1.70mm x 1.20mm) | 8-XFDFN
PEMI4QFN/HM,132 | NXP USA Inc. | FILTER RC(PI) 45 OHM/16PF SMD | PEMIxQFN | 停產 | 低通 | 2nd | RC (Pi) | 4 | - | 15dB @ 800MHz ~ 3GHz | 45 | - | R = 45Ohm、C = 16pF (總計) | 是 | -40°C ~ 85°C | LAN、PCS、WAN | - | 表面黏著式 | 8-XFDFN | 長 0.067" x 寬 0.047" (1.70mm x 1.20mm) | 8-XFDFN
PEMI4QFN/HR,132 | NXP USA Inc. | FILTER RC(PI) 45 OHM/21PF SMD | PEMIxQFN | 停產 | 低通 | 2nd | RC (Pi) | 4 | - | 18dB @ 800MHz ~ 3GHz | 45 | - | R = 45Ohm、C = 21pF (總計) | 是 | -40°C ~ 85°C | LAN、PCS、WAN | - | 表面黏著式 | 8-XFDFN | 長 0.067" x 寬 0.047" (1.70mm x 1.20mm) | 8-XFDFN
PEMI4QFN/HT,132 | NXP USA Inc. | FILTER RC(PI) 45 OHM/23PF SMD | PEMIxQFN | 停產 | 低通 | 2nd | RC (Pi) | 4 | - | 20dB @ 800MHz ~ 3GHz | 45 | - | R = 45Ohm、C = 23pF (總計) | 是 | -40°C ~ 85°C | LAN、PCS、WAN | - | 表面黏著式 | 8-XFDFN | 長 0.067" x 寬 0.047" (1.70mm x 1.20mm) | 8-XFDFN
PEMI4QFN/LE,132 | NXP USA Inc. | FILTER RC(PI) 65 OHM/8.5PF SMD | PEMIxQFN | 停產 | 低通 | 2nd | RC (Pi) | 4 | - | 11dB @ 800MHz ~ 3GHz | 65 | - | R = 65Ohm、C = 8.5pF (總計) | 是 | -40°C ~ 85°C | LAN、PCS、WAN | - | 表面黏著式 | 8-XFDFN | 長 0.067" x 寬 0.047" (1.70mm x 1.20mm) | 8-XFDFN
PEMI4QFN/LG,132 | NXP USA Inc. | FILTER RC(PI) 65 OHM/11PF SMD | PEMIxQFN | 停產 | 低通 | 2nd | RC (Pi) | 4 | - | 13dB @ 800MHz ~ 3GHz | 65 | - | R = 65Ohm、C = 11pF (總計) | 是 | -40°C ~ 85°C | LAN、PCS、WAN | - | 表面黏著式 | 8-XFDFN | 長 0.067" x 寬 0.047" (1.70mm x 1.20mm) | 8-XFDFN
PEMI4QFN/LK,132 | NXP USA Inc. | FILTER RC(PI) 65 OHM/13.5PF SMD | PEMIxQFN | 停產 | 低通 | 2nd | RC (Pi) | 4 | - | 15dB @ 800MHz ~ 3GHz | 65 | - | R = 65Ohm、C = 13.5pF (總計) | 是 | -40°C ~ 85°C | LAN、PCS、WAN | - | 表面黏著式 | 8-XFDFN | 長 0.067" x 寬 0.047" (1.70mm x 1.20mm) | 8-XFDFN
PEMI4QFN/LM,132 | NXP USA Inc. | FILTER RC(PI) 65 OHM/16PF SMD | PEMIxQFN | 停產 | 低通 | 2nd | RC (Pi) | 4 | - | 17dB @ 800MHz ~ 3GHz | 65 | - | R = 65Ohm、C = 16pF (總計) | 是 | -40°C ~ 85°C | LAN、PCS、WAN | - | 表面黏著式 | 8-XFDFN | 長 0.067" x 寬 0.047" (1.70mm x 1.20mm) | 8-XFDFN
PEMI4QFN/LP,132 | NXP USA Inc. | FILTER RC(PI) 65 OHM/18.5PF SMD | PEMIxQFN | 停產 | 低通 | 2nd | RC (Pi) | 4 | - | 19dB @ 800MHz ~ 3GHz | 65 | - | R = 65Ohm、C = 18.5pF (總計) | 是 | -40°C ~ 85°C | LAN、PCS、WAN | - | 表面黏著式 | 8-XFDFN | 長 0.067" x 寬 0.047" (1.70mm x 1.20mm) | 8-XFDFN
PEMI4QFN/LR,132 | NXP USA Inc. | FILTER RC(PI) 65 OHM/21PF SMD | PEMIxQFN | 停產 | 低通 | 2nd | RC (Pi) | 4 | - | 21dB @ 800MHz ~ 3GHz | 65 | - | R = 65Ohm、C = 21pF (總計) | 是 | -40°C ~ 85°C | LAN、PCS、WAN | - | 表面黏著式 | 8-XFDFN | 長 0.067" x 寬 0.047" (1.70mm x 1.20mm) | 8-XFDFN
PEMI4QFN/LT,132 | NXP USA Inc. | FILTER RC(PI) 65 OHM/23PF SMD | PEMIxQFN | 停產 | 低通 | 2nd | RC (Pi) | 4 | - | 23dB @ 800MHz ~ 3GHz | 65 | - | R = 65Ohm、C = 23pF (總計) | 是 | -40°C ~ 85°C | LAN、PCS、WAN | - | 表面黏著式 | 8-XFDFN | 長 0.067" x 寬 0.047" (1.70mm x 1.20mm) | 8-XFDFN
PEMI4QFN/RE,132 | NXP USA Inc. | FILTER RC(PI) 100 OHM/8.5PF SMD | PEMIxQFN | 停產 | 低通 | 2nd | RC (Pi) | 4 | - | 13dB @ 800MHz ~ 3GHz | 100 | - | R = 100Ohm、C = 8.5pF (總計) | 是 | -40°C ~ 85°C | LAN、PCS、WAN | - | 表面黏著式 | 8-XFDFN | 長 0.067" x 寬 0.047" (1.70mm x 1.20mm) | 8-XFDFN
PEMI4QFN/RG,132 | NXP USA Inc. | FILTER RC(PI) 100 OHM/11PF SMD | PEMIxQFN | 停產 | 低通 | 2nd | RC (Pi) | 4 | - | 15dB @ 800MHz ~ 3GHz | 100 | - | R = 100Ohm、C = 11pF (總計) | 是 | -40°C ~ 85°C | LAN、PCS、WAN | - | 表面黏著式 | 8-XFDFN | 長 0.067" x 寬 0.047" (1.70mm x 1.20mm) | 8-XFDFN
PEMI4QFN/RK,132 | NXP USA Inc. | FILTER RC(PI) 100 OHM/13.5PF SMD | PEMIxQFN | 停產 | 低通 | 2nd | RC (Pi) | 4 | - | 18dB @ 800MHz ~ 3GHz | 100 | - | R = 100Ohm、C = 13.5pF (總計) | 是 | -40°C ~ 85°C | LAN、PCS、WAN | - | 表面黏著式 | 8-XFDFN | 長 0.067" x 寬 0.047" (1.70mm x 1.20mm) | 8-XFDFN
PEMI4QFN/RM,132 | NXP USA Inc. | FILTER RC(PI) 100 OHM/16PF SMD | PEMIxQFN | 停產 | 低通 | 2nd | RC (Pi) | 4 | - | 21dB @ 800MHz ~ 3GHz | 100 | - | R = 100Ohm、C = 16pF (總計) | 是 | -40°C ~ 85°C | LAN、PCS、WAN | - | 表面黏著式 | 8-XFDFN | 長 0.067" x 寬 0.047" (1.70mm x 1.20mm) | 8-XFDFN
PEMI4QFN/RP,132 | NXP USA Inc. | FILTER RC(PI) 100 OHM/18.5PF SMD | PEMIxQFN | 停產 | 低通 | 2nd | RC (Pi) | 4 | - | 23dB @ 800MHz ~ 3GHz | 100 | - | R = 100Ohm、C = 18.5pF (總計) | 是 | -40°C ~ 85°C | LAN、PCS、WAN | - | 表面黏著式 | 8-XFDFN | 長 0.067" x 寬 0.047" (1.70mm x 1.20mm) | 8-XFDFN
PEMI4QFN/RR,132 | NXP USA Inc. | FILTER RC(PI) 100 OHM/21PF SMD | PEMIxQFN | 停產 | 低通 | 2nd | RC (Pi) | 4 | - | 25dB @ 800MHz ~ 3GHz | 100 | - | R = 100Ohm、C = 21pF (總計) | 是 | -40°C ~ 85°C | LAN、PCS、WAN | - | 表面黏著式 | 8-XFDFN | 長 0.067" x 寬 0.047" (1.70mm x 1.20mm) | 8-XFDFN
PEMI4QFN/RT,132 | NXP USA Inc. | FILTER RC(PI) 100 OHM/23PF SMD | PEMIxQFN | 停產 | 低通 | 2nd | RC (Pi) | 4 | - | 27dB @ 800MHz ~ 3GHz | 100 | - | R = 100Ohm、C = 23pF (總計) | 是 | -40°C ~ 85°C | LAN、PCS、WAN | - | 表面黏著式 | 8-XFDFN | 長 0.067" x 寬 0.047" (1.70mm x 1.20mm) | 8-XFDFN
PEMI4QFN/WE,132 | NXP USA Inc. | FILTER RC(PI) 200 OHM/8.5PF SMD | PEMIxQFN | 停產 | 低通 | 2nd | RC (Pi) | 4 | - | 18dB @ 800MHz ~ 3GHz | 200 | - | R = 200Ohm、C = 8.5pF (總計) | 是 | -40°C ~ 85°C | LAN、PCS、WAN | - | 表面黏著式 | 8-XFDFN | 長 0.067" x 寬 0.047" (1.70mm x 1.20mm) | 8-XFDFN
PEMI4QFN/WG,132 | NXP USA Inc. | FILTER RC(PI) 200 OHM/11PF SMD | PEMIxQFN | 停產 | 低通 | 2nd | RC (Pi) | 4 | - | 21dB @ 800MHz ~ 3GHz | 200 | - | R = 200Ohm、C = 11pF (總計) | 是 | -40°C ~ 85°C | LAN、PCS、WAN | - | 表面黏著式 | 8-XFDFN | 長 0.067" x 寬 0.047" (1.70mm x 1.20mm) | 8-XFDFN
PEMI4QFN/WK,132 | NXP USA Inc. | FILTER RC(PI) 200 OHM/13.5PF SMD | PEMIxQFN | 停產 | 低通 | 2nd | RC (Pi) | 4 | - | 24dB @ 800MHz ~ 3GHz | 200 | - | R = 200Ohm、C = 13.5pF (總計) | 是 | -40°C ~ 85°C | LAN、PCS、WAN | - | 表面黏著式 | 8-XFDFN | 長 0.067" x 寬 0.047" (1.70mm x 1.20mm) | 8-XFDFN
PEMI4QFN/WM,132 | NXP USA Inc. | FILTER RC(PI) 200 OHM/16PF SMD | PEMIxQFN | 停產 | 低通 | 2nd | RC (Pi) | 4 | - | 27dB @ 800MHz ~ 3GHz | 200 | - | R = 200Ohm、C = 16pF (總計) | 是 | -40°C ~ 85°C | LAN、PCS、WAN | - | 表面黏著式 | 8-XFDFN | 長 0.067" x 寬 0.047" (1.70mm x 1.20mm) | 8-XFDFN
PEMI4QFN/WP,132 | NXP USA Inc. | FILTER RC(PI) 200 OHM/18.5PF SMD | PEMIxQFN | 停產 | 低通 | 2nd | RC (Pi) | 4 | - | 30dB @ 800MHz ~ 3GHz | 200 | - | R = 200Ohm、C = 18.5pF (總計) | 是 | -40°C ~ 85°C | LAN、PCS、WAN | - | 表面黏著式 | 8-XFDFN | 長 0.067" x 寬 0.047" (1.70mm x 1.20mm) | 8-XFDFN
PEMI4QFN/WR,132 | NXP USA Inc. | FILTER RC(PI) 200 OHM/21PF SMD | PEMIxQFN | 停產 | 低通 | 2nd | RC (Pi) | 4 | - | 32dB @ 800MHz ~ 3GHz | 200 | - | R = 200Ohm、C = 21pF (總計) | 是 | -40°C ~ 85°C | LAN、PCS、WAN | - | 表面黏著式 | 8-XFDFN | 長 0.067" x 寬 0.047" (1.70mm x 1.20mm) | 8-XFDFN
PEMI4QFN/WT,132 | NXP USA Inc. | FILTER RC(PI) 200 OHM/23PF SMD | PEMIxQFN | 停產 | 低通 | 2nd | RC (Pi) | 4 | - | 32dB @ 800MHz ~ 3GHz | 200 | - | R = 200Ohm、C = 23pF (總計) | 是 | -40°C ~ 85°C | LAN、PCS、WAN | - | 表面黏著式 | 8-XFDFN | 長 0.067" x 寬 0.047" (1.70mm x 1.20mm) | 8-XFDFN
PEMI6QFN/CE,132 | NXP USA Inc. | FILTER RC(PI) 20 OHM/8.5PF SMD | PEMIxQFN | 停產 | 低通 | 2nd | RC (Pi) | 6 | - | 7dB @ 800MHz ~ 3GHz | 20 | - | R = 20Ohm、C = 8.5pF (總計) | 是 | -40°C ~ 85°C | LAN、PCS、WAN | - | 表面黏著式 | 12-XFDFN | 長 0.098" x 寬 0.047" (2.50mm x 1.20mm) | 12-XFDFN
PEMI6QFN/CG,132 | NXP USA Inc. | FILTER RC(PI) 20 OHM/11PF SMD | PEMIxQFN | 停產 | 低通 | 2nd | RC (Pi) | 6 | - | 9dB @ 800MHz ~ 3GHz | 20 | - | R = 20Ohm、C = 11pF (總計) | 是 | -40°C ~ 85°C | LAN、PCS、WAN | - | 表面黏著式 | 12-XFDFN | 長 0.098" x 寬 0.047" (2.50mm x 1.20mm) | 12-XFDFN
PEMI6QFN/CK,132 | NXP USA Inc. | FILTER RC(PI) 20 OHM/13.5PF SMD | PEMIxQFN | 停產 | 低通 | 2nd | RC (Pi) | 6 | - | 10dB @ 800MHz ~ 3GHz | 20 | - | R = 20Ohm、C = 13.5pF (總計) | 是 | -40°C ~ 85°C | LAN、PCS、WAN | - | 表面黏著式 | 12-XFDFN | 長 0.098" x 寬 0.047" (2.50mm x 1.20mm) | 12-XFDFN
PEMI6QFN/CM,132 | NXP USA Inc. | FILTER RC(PI) 20 OHM/16PF SMD | PEMIxQFN | 停產 | 低通 | 2nd | RC (Pi) | 6 | - | 12dB @ 800MHz ~ 3GHz | 20 | - | R = 20Ohm、C = 16pF (總計) | 是 | -40°C ~ 85°C | LAN、PCS、WAN | - | 表面黏著式 | 12-XFDFN | 長 0.098" x 寬 0.047" (2.50mm x 1.20mm) | 12-XFDFN
PEMI6QFN/CP,132 | NXP USA Inc. | FILTER RC(PI) 20 OHM/18.5PF SMD | PEMIxQFN | 停產 | 低通 | 2nd | RC (Pi) | 6 | - | 13dB @ 800MHz ~ 3GHz | 20 | - | R = 20Ohm、C = 18.5pF (總計) | 是 | -40°C ~ 85°C | LAN、PCS、WAN | - | 表面黏著式 | 12-XFDFN | 長 0.098" x 寬 0.047" (2.50mm x 1.20mm) | 12-XFDFN
PEMI6QFN/CR,132 | NXP USA Inc. | FILTER RC(PI) 20 OHM/21PF SMD | PEMIxQFN | 停產 | 低通 | 2nd | RC (Pi) | 6 | - | 14dB @ 800MHz ~ 3GHz | 20 | - | R = 20Ohm、C = 21pF (總計) | 是 | -40°C ~ 85°C | LAN、PCS、WAN | - | 表面黏著式 | 12-XFDFN | 長 0.098" x 寬 0.047" (2.50mm x 1.20mm) | 12-XFDFN
PEMI6QFN/CT,132 | NXP USA Inc. | FILTER RC(PI) 20 OHM/23PF SMD | PEMIxQFN | 停產 | 低通 | 2nd | RC (Pi) | 6 | - | 16dB @ 800MHz ~ 3GHz | 20 | - | R = 20Ohm、C = 23pF (總計) | 是 | -40°C ~ 85°C | LAN、PCS、WAN | - | 表面黏著式 | 12-XFDFN | 長 0.098" x 寬 0.047" (2.50mm x 1.20mm) | 12-XFDFN
PEMI6QFN/HE,132 | NXP USA Inc. | FILTER RC(PI) 45 OHM/8.5PF SMD | PEMIxQFN | 停產 | 低通 | 2nd | RC (Pi) | 6 | - | 9dB @ 800MHz ~ 3GHz | 45 | - | R = 45Ohm、C = 8.5pF (總計) | 是 | -40°C ~ 85°C | LAN、PCS、WAN | - | 表面黏著式 | 12-XFDFN | 長 0.098" x 寬 0.047" (2.50mm x 1.20mm) | 12-XFDFN
PEMI6QFN/HG,132 | NXP USA Inc. | FILTER RC(PI) 45 OHM/11PF SMD | PEMIxQFN | 停產 | 低通 | 2nd | RC (Pi) | 6 | - | 11dB @ 800MHz ~ 3GHz | 45 | - | R = 45Ohm、C = 11pF (總計) | 是 | -40°C ~ 85°C | LAN、PCS、WAN | - | 表面黏著式 | 12-XFDFN | 長 0.098" x 寬 0.047" (2.50mm x 1.20mm) | 12-XFDFN
PEMI6QFN/HK,132 | NXP USA Inc. | FILTER RC(PI) 45 OHM/13.5PF SMD | PEMIxQFN | 停產 | 低通 | 2nd | RC (Pi) | 6 | - | 13dB @ 800MHz ~ 3GHz | 45 | - | R = 45Ohm、C = 13.5pF (總計) | 是 | -40°C ~ 85°C | LAN、PCS、WAN | - | 表面黏著式 | 12-XFDFN | 長 0.098" x 寬 0.047" (2.50mm x 1.20mm) | 12-XFDFN
PEMI6QFN/HM,132 | NXP USA Inc. | FILTER RC(PI) 45 OHM/16PF SMD | PEMIxQFN | 停產 | 低通 | 2nd | RC (Pi) | 6 | - | 15dB @ 800MHz ~ 3GHz | 45 | - | R = 45Ohm、C = 16pF (總計) | 是 | -40°C ~ 85°C | LAN、PCS、WAN | - | 表面黏著式 | 12-XFDFN | 長 0.098" x 寬 0.047" (2.50mm x 1.20mm) | 12-XFDFN
PEMI6QFN/HR,132 | NXP USA Inc. | FILTER RC(PI) 45 OHM/21PF SMD | PEMIxQFN | 停產 | 低通 | 2nd | RC (Pi) | 6 | - | 18dB @ 800MHz ~ 3GHz | 45 | - | R = 45Ohm、C = 21pF (總計) | 是 | -40°C ~ 85°C | LAN、PCS、WAN | - | 表面黏著式 | 12-XFDFN | 長 0.098" x 寬 0.047" (2.50mm x 1.20mm) | 12-XFDFN
PEMI6QFN/HT,132 | NXP USA Inc. | FILTER RC(PI) 45 OHM/23PF SMD | PEMIxQFN | 停產 | 低通 | 2nd | RC (Pi) | 6 | - | 20dB @ 800MHz ~ 3GHz | 45 | - | R = 45Ohm、C = 23pF (總計) | 是 | -40°C ~ 85°C | LAN、PCS、WAN | - | 表面黏著式 | 12-XFDFN | 長 0.098" x 寬 0.047" (2.50mm x 1.20mm) | 12-XFDFN
PEMI6QFN/LE,132 | NXP USA Inc. | FILTER RC(PI) 65 OHM/8.5PF SMD | PEMIxQFN | 停產 | 低通 | 2nd | RC (Pi) | 6 | - | 11dB @ 800MHz ~ 3GHz | 65 | - | R = 65Ohm、C = 8.5pF (總計) | 是 | -40°C ~ 85°C | LAN、PCS、WAN | - | 表面黏著式 | 12-XFDFN | 長 0.098" x 寬 0.047" (2.50mm x 1.20mm) | 12-XFDFN
PEMI6QFN/LG,132 | NXP USA Inc. | FILTER RC(PI) 65 OHM/11PF SMD | PEMIxQFN | 停產 | 低通 | 2nd | RC (Pi) | 6 | - | 13dB @ 800MHz ~ 3GHz | 65 | - | R = 65Ohm、C = 11pF (總計) | 是 | -40°C ~ 85°C | LAN、PCS、WAN | - | 表面黏著式 | 12-XFDFN | 長 0.098" x 寬 0.047" (2.50mm x 1.20mm) | 12-XFDFN
PEMI6QFN/LK,132 | NXP USA Inc. | FILTER RC(PI) 65 OHM/13.5PF SMD | PEMIxQFN | 停產 | 低通 | 2nd | RC (Pi) | 6 | - | 15dB @ 800MHz ~ 3GHz | 65 | - | R = 65Ohm、C = 13.5pF (總計) | 是 | -40°C ~ 85°C | LAN、PCS、WAN | - | 表面黏著式 | 12-XFDFN | 長 0.098" x 寬 0.047" (2.50mm x 1.20mm) | 12-XFDFN
PEMI6QFN/LM,132 | NXP USA Inc. | FILTER RC(PI) 65 OHM/16PF SMD | PEMIxQFN | 停產 | 低通 | 2nd | RC (Pi) | 6 | - | 17dB @ 800MHz ~ 3GHz | 65 | - | R = 65Ohm、C = 16pF (總計) | 是 | -40°C ~ 85°C | LAN、PCS、WAN | - | 表面黏著式 | 12-XFDFN | 長 0.098" x 寬 0.047" (2.50mm x 1.20mm) | 12-XFDFN
PEMI6QFN/LP,132 | NXP USA Inc. | FILTER RC(PI) 65 OHM/18.5PF SMD | PEMIxQFN | 停產 | 低通 | 2nd | RC (Pi) | 6 | - | 19dB @ 800MHz ~ 3GHz | 65 | - | R = 65Ohm、C = 18.5pF (總計) | 是 | -40°C ~ 85°C | LAN、PCS、WAN | - | 表面黏著式 | 12-XFDFN | 長 0.098" x 寬 0.047" (2.50mm x 1.20mm) | 12-XFDFN
PEMI6QFN/LR,132 | NXP USA Inc. | FILTER RC(PI) 65 OHM/21PF SMD | PEMIxQFN | 停產 | 低通 | 2nd | RC (Pi) | 6 | - | 21dB @ 800MHz ~ 3GHz | 65 | - | R = 65Ohm、C = 21pF (總計) | 是 | -40°C ~ 85°C | LAN、PCS、WAN | - | 表面黏著式 | 12-XFDFN | 長 0.098" x 寬 0.047" (2.50mm x 1.20mm) | 12-XFDFN
PEMI6QFN/LT,132 | NXP USA Inc. | FILTER RC(PI) 65 OHM/23PF SMD | PEMIxQFN | 停產 | 低通 | 2nd | RC (Pi) | 6 | - | 23dB @ 800MHz ~ 3GHz | 65 | - | R = 65Ohm、C = 23pF (總計) | 是 | -40°C ~ 85°C | LAN、PCS、WAN | - | 表面黏著式 | 12-XFDFN | 長 0.098" x 寬 0.047" (2.50mm x 1.20mm) | 12-XFDFN
PEMI6QFN/RE,132 | NXP USA Inc. | FILTER RC(PI) 100 OHM/8.5PF SMD | PEMIxQFN | 停產 | 低通 | 2nd | RC (Pi) | 6 | - | 13dB @ 800MHz ~ 3GHz | 100 | - | R = 100Ohm、C = 8.5pF (總計) | 是 | -40°C ~ 85°C | LAN、PCS、WAN | - | 表面黏著式 | 12-XFDFN | 長 0.098" x 寬 0.047" (2.50mm x 1.20mm) | 12-XFDFN
PEMI6QFN/RG,132 | NXP USA Inc. | FILTER RC(PI) 100 OHM/11PF SMD | PEMIxQFN | 停產 | 低通 | 2nd | RC (Pi) | 6 | - | 15dB @ 800MHz ~ 3GHz | 100 | - | R = 100Ohm、C = 11pF (總計) | 是 | -40°C ~ 85°C | LAN、PCS、WAN | - | 表面黏著式 | 12-XFDFN | 長 0.098" x 寬 0.047" (2.50mm x 1.20mm) | 12-XFDFN
PEMI6QFN/RK,132 | NXP USA Inc. | FILTER RC(PI) 100 OHM/13.5PF SMD | PEMIxQFN | 停產 | 低通 | 2nd | RC (Pi) | 6 | - | 18dB @ 800MHz ~ 3GHz | 100 | - | R = 100Ohm、C = 13.5pF (總計) | 是 | -40°C ~ 85°C | LAN、PCS、WAN | - | 表面黏著式 | 12-XFDFN | 長 0.098" x 寬 0.047" (2.50mm x 1.20mm) | 12-XFDFN
PEMI6QFN/RM,132 | NXP USA Inc. | FILTER RC(PI) 100 OHM/16PF SMD | PEMIxQFN | 停產 | 低通 | 2nd | RC (Pi) | 6 | - | 21dB @ 800MHz ~ 3GHz | 100 | - | R = 100Ohm、C = 16pF (總計) | 是 | -40°C ~ 85°C | LAN、PCS、WAN | - | 表面黏著式 | 12-XFDFN | 長 0.098" x 寬 0.047" (2.50mm x 1.20mm) | 12-XFDFN
PEMI6QFN/RP,132 | NXP USA Inc. | FILTER RC(PI) 100 OHM/18.5PF SMD | PEMIxQFN | 停產 | 低通 | 2nd | RC (Pi) | 6 | - | 23dB @ 800MHz ~ 3GHz | 100 | - | R = 100Ohm、C = 18.5pF (總計) | 是 | -40°C ~ 85°C | LAN、PCS、WAN | - | 表面黏著式 | 12-XFDFN | 長 0.098" x 寬 0.047" (2.50mm x 1.20mm) | 12-XFDFN
PEMI6QFN/RR,132 | NXP USA Inc. | FILTER RC(PI) 100 OHM/21PF SMD | PEMIxQFN | 停產 | 低通 | 2nd | RC (Pi) | 6 | - | 25dB @ 800MHz ~ 3GHz | 100 | - | R = 100Ohm、C = 21pF (總計) | 是 | -40°C ~ 85°C | LAN、PCS、WAN | - | 表面黏著式 | 12-XFDFN | 長 0.098" x 寬 0.047" (2.50mm x 1.20mm) | 12-XFDFN
PEMI6QFN/RT,132 | NXP USA Inc. | FILTER RC(PI) 100 OHM/23PF SMD | PEMIxQFN | 停產 | 低通 | 2nd | RC (Pi) | 6 | - | 27dB @ 800MHz ~ 3GHz | 100 | - | R = 100Ohm、C = 23pF (總計) | 是 | -40°C ~ 85°C | LAN、PCS、WAN | - | 表面黏著式 | 12-XFDFN | 長 0.098" x 寬 0.047" (2.50mm x 1.20mm) | 12-XFDFN
PEMI6QFN/WE,132 | NXP USA Inc. | FILTER RC(PI) 200 OHM/8.5PF SMD | PEMIxQFN | 停產 | 低通 | 2nd | RC (Pi) | 6 | - | 18dB @ 800MHz ~ 3GHz | 200 | - | R = 200Ohm、C = 8.5pF (總計) | 是 | -40°C ~ 85°C | LAN、PCS、WAN | - | 表面黏著式 | 12-XFDFN | 長 0.098" x 寬 0.047" (2.50mm x 1.20mm) | 12-XFDFN
PEMI6QFN/WG,132 | NXP USA Inc. | FILTER RC(PI) 200 OHM/11PF SMD | PEMIxQFN | 停產 | 低通 | 2nd | RC (Pi) | 6 | - | 21dB @ 800MHz ~ 3GHz | 200 | - | R = 200Ohm、C = 11pF (總計) | 是 | -40°C ~ 85°C | LAN、PCS、WAN | - | 表面黏著式 | 12-XFDFN | 長 0.098" x 寬 0.047" (2.50mm x 1.20mm) | 12-XFDFN
PEMI6QFN/WK,132 | NXP USA Inc. | FILTER RC(PI) 200 OHM/13.5PF SMD | PEMIxQFN | 停產 | 低通 | 2nd | RC (Pi) | 6 | - | 24dB @ 800MHz ~ 3GHz | 200 | - | R = 200Ohm、C = 13.5pF (總計) | 是 | -40°C ~ 85°C | LAN、PCS、WAN | - | 表面黏著式 | 12-XFDFN | 長 0.098" x 寬 0.047" (2.50mm x 1.20mm) | 12-XFDFN
PEMI6QFN/WM,132 | NXP USA Inc. | FILTER RC(PI) 200 OHM/16PF SMD | PEMIxQFN | 停產 | 低通 | 2nd | RC (Pi) | 6 | - | 27dB @ 800MHz ~ 3GHz | 200 | - | R = 200Ohm、C = 16pF (總計) | 是 | -40°C ~ 85°C | LAN、PCS、WAN | - | 表面黏著式 | 12-XFDFN | 長 0.098" x 寬 0.047" (2.50mm x 1.20mm) | 12-XFDFN
PEMI6QFN/WP,132 | NXP USA Inc. | FILTER RC(PI) 200 OHM/18.5PF SMD | PEMIxQFN | 停產 | 低通 | 2nd | RC (Pi) | 6 | - | 30dB @ 800MHz ~ 3GHz | 200 | - | R = 200Ohm、C = 18.5pF (總計) | 是 | -40°C ~ 85°C | LAN、PCS、WAN | - | 表面黏著式 | 12-XFDFN | 長 0.098" x 寬 0.047" (2.50mm x 1.20mm) | 12-XFDFN
PEMI6QFN/WR,132 | NXP USA Inc. | FILTER RC(PI) 200 OHM/21PF SMD | PEMIxQFN | 停產 | 低通 | 2nd | RC (Pi) | 6 | - | 32dB @ 800MHz ~ 3GHz | 200 | - | R = 200Ohm、C = 21pF (總計) | 是 | -40°C ~ 85°C | LAN、PCS、WAN | - | 表面黏著式 | 12-XFDFN | 長 0.098" x 寬 0.047" (2.50mm x 1.20mm) | 12-XFDFN
PEMI6QFN/WT,132 | NXP USA Inc. | FILTER RC(PI) 200 OHM/23PF SMD | PEMIxQFN | 停產 | 低通 | 2nd | RC (Pi) | 6 | - | 32dB @ 800MHz ~ 3GHz | 200 | - | R = 200Ohm、C = 23pF (總計) | 是 | -40°C ~ 85°C | LAN、PCS、WAN | - | 表面黏著式 | 12-XFDFN | 長 0.098" x 寬 0.047" (2.50mm x 1.20mm) | 12-XFDFN
PEMI8QFN/CE,132 | NXP USA Inc. | FILTER RC(PI) 20 OHM/8.5PF SMD | PEMIxQFN | 停產 | 低通 | 2nd | RC (Pi) | 8 | - | 7dB @ 800MHz ~ 3GHz | 20 | - | R = 20Ohm、C = 8.5pF (總計) | 是 | -40°C ~ 85°C | LAN、PCS、WAN | - | 表面黏著式 | 16-XFDFN 裸焊盤 | 長 0.130" x 寬 0.047" (3.30mm x 1.20mm) | 16-XFDFN 裸焊盤
PEMI8QFN/CG,132 | NXP USA Inc. | FILTER RC(PI) 20 OHM/11PF SMD | PEMIxQFN | 停產 | 低通 | 2nd | RC (Pi) | 8 | - | 9dB @ 800MHz ~ 3GHz | 20 | - | R = 20Ohm、C = 11pF (總計) | 是 | -40°C ~ 85°C | LAN、PCS、WAN | - | 表面黏著式 | 16-XFDFN 裸焊盤 | 長 0.130" x 寬 0.047" (3.30mm x 1.20mm) | 16-XFDFN 裸焊盤
PEMI8QFN/CK,132 | NXP USA Inc. | FILTER RC(PI) 20 OHM/13.5PF SMD | PEMIxQFN | 停產 | 低通 | 2nd | RC (Pi) | 8 | - | 10dB @ 800MHz ~ 3GHz | 20 | - | R = 20Ohm、C = 13.5pF (總計) | 是 | -40°C ~ 85°C | LAN、PCS、WAN | - | 表面黏著式 | 16-XFDFN 裸焊盤 | 長 0.130" x 寬 0.047" (3.30mm x 1.20mm) | 16-XFDFN 裸焊盤
PEMI8QFN/CM,132 | NXP USA Inc. | FILTER RC(PI) 20 OHM/16PF SMD | PEMIxQFN | 停產 | 低通 | 2nd | RC (Pi) | 8 | - | 12dB @ 800MHz ~ 3GHz | 20 | - | R = 20Ohm、C = 16pF (總計) | 是 | -40°C ~ 85°C | LAN、PCS、WAN | - | 表面黏著式 | 16-XFDFN 裸焊盤 | 長 0.130" x 寬 0.047" (3.30mm x 1.20mm) | 16-XFDFN 裸焊盤
PEMI8QFN/CP,132 | NXP USA Inc. | FILTER RC(PI) 20 OHM/18.5PF SMD | PEMIxQFN | 停產 | 低通 | 2nd | RC (Pi) | 8 | - | 13dB @ 800MHz ~ 3GHz | 20 | - | R = 20Ohm、C = 18.5pF (總計) | 是 | -40°C ~ 85°C | LAN、PCS、WAN | - | 表面黏著式 | 16-XFDFN 裸焊盤 | 長 0.130" x 寬 0.047" (3.30mm x 1.20mm) | 16-XFDFN 裸焊盤
PEMI8QFN/CR,132 | NXP USA Inc. | FILTER RC(PI) 20 OHM/21PF SMD | PEMIxQFN | 停產 | 低通 | 2nd | RC (Pi) | 8 | - | 14dB @ 800MHz ~ 3GHz | 20 | - | R = 20Ohm、C = 21pF (總計) | 是 | -40°C ~ 85°C | LAN、PCS、WAN | - | 表面黏著式 | 16-XFDFN 裸焊盤 | 長 0.130" x 寬 0.047" (3.30mm x 1.20mm) | 16-XFDFN 裸焊盤
PEMI8QFN/CT,132 | NXP USA Inc. | FILTER RC(PI) 20 OHM/23PF SMD | PEMIxQFN | 停產 | 低通 | 2nd | RC (Pi) | 8 | - | 16dB @ 800MHz ~ 3GHz | 20 | - | R = 20Ohm、C = 23pF (總計) | 是 | -40°C ~ 85°C | LAN、PCS、WAN | - | 表面黏著式 | 16-XFDFN 裸焊盤 | 長 0.130" x 寬 0.047" (3.30mm x 1.20mm) | 16-XFDFN 裸焊盤
PEMI8QFN/HE,132 | NXP USA Inc. | FILTER RC(PI) 45 OHM/8.5PF SMD | PEMIxQFN | 停產 | 低通 | 2nd | RC (Pi) | 8 | - | 9dB @ 800MHz ~ 3GHz | 45 | - | R = 45Ohm、C = 8.5pF (總計) | 是 | -40°C ~ 85°C | LAN、PCS、WAN | - | 表面黏著式 | 16-XFDFN 裸焊盤 | 長 0.130" x 寬 0.047" (3.30mm x 1.20mm) | 16-XFDFN 裸焊盤
PEMI8QFN/HG,132 | NXP USA Inc. | FILTER RC(PI) 45 OHM/11PF SMD | PEMIxQFN | 停產 | 低通 | 2nd | RC (Pi) | 8 | - | 11dB @ 800MHz ~ 3GHz | 45 | - | R = 45Ohm、C = 11pF (總計) | 是 | -40°C ~ 85°C | LAN、PCS、WAN | - | 表面黏著式 | 16-XFDFN 裸焊盤 | 長 0.130" x 寬 0.047" (3.30mm x 1.20mm) | 16-XFDFN 裸焊盤
PEMI8QFN/HK,132 | NXP USA Inc. | FILTER RC(PI) 45 OHM/13.5PF SMD | PEMIxQFN | 停產 | 低通 | 2nd | RC (Pi) | 8 | - | 13dB @ 800MHz ~ 3GHz | 45 | - | R = 45Ohm、C = 13.5pF (總計) | 是 | -40°C ~ 85°C | LAN、PCS、WAN | - | 表面黏著式 | 16-XFDFN 裸焊盤 | 長 0.130" x 寬 0.047" (3.30mm x 1.20mm) | 16-XFDFN 裸焊盤
PEMI8QFN/HM,132 | NXP USA Inc. | FILTER RC(PI) 45 OHM/16PF SMD | PEMIxQFN | 停產 | 低通 | 2nd | RC (Pi) | 8 | - | 15dB @ 800MHz ~ 3GHz | 45 | - | R = 45Ohm、C = 16pF (總計) | 是 | -40°C ~ 85°C | LAN、PCS、WAN | - | 表面黏著式 | 16-XFDFN 裸焊盤 | 長 0.130" x 寬 0.047" (3.30mm x 1.20mm) | 16-XFDFN 裸焊盤
PEMI8QFN/HR,132 | NXP USA Inc. | FILTER RC(PI) 45 OHM/21PF SMD | PEMIxQFN | 停產 | 低通 | 2nd | RC (Pi) | 8 | - | 18dB @ 800MHz ~ 3GHz | 45 | - | R = 45Ohm、C = 21pF (總計) | 是 | -40°C ~ 85°C | LAN、PCS、WAN | - | 表面黏著式 | 16-XFDFN 裸焊盤 | 長 0.130" x 寬 0.047" (3.30mm x 1.20mm) | 16-XFDFN 裸焊盤
PEMI8QFN/HT,132 | NXP USA Inc. | FILTER RC(PI) 45 OHM/23PF SMD | PEMIxQFN | 停產 | 低通 | 2nd | RC (Pi) | 8 | - | 20dB @ 800MHz ~ 3GHz | 45 | - | R = 45Ohm、C = 23pF (總計) | 是 | -40°C ~ 85°C | LAN、PCS、WAN | - | 表面黏著式 | 16-XFDFN 裸焊盤 | 長 0.130" x 寬 0.047" (3.30mm x 1.20mm) | 16-XFDFN 裸焊盤
PEMI8QFN/LE,132 | NXP USA Inc. | FILTER RC(PI) 65 OHM/8.5PF SMD | PEMIxQFN | 停產 | 低通 | 2nd | RC (Pi) | 8 | - | 11dB @ 800MHz ~ 3GHz | 65 | - | R = 65Ohm、C = 8.5pF (總計) | 是 | -40°C ~ 85°C | LAN、PCS、WAN | - | 表面黏著式 | 16-XFDFN 裸焊盤 | 長 0.130" x 寬 0.047" (3.30mm x 1.20mm) | 16-XFDFN 裸焊盤
PEMI8QFN/LG,132 | NXP USA Inc. | FILTER RC(PI) 65 OHM/11PF SMD | PEMIxQFN | 停產 | 低通 | 2nd | RC (Pi) | 8 | - | 13dB @ 800MHz ~ 3GHz | 65 | - | R = 65Ohm、C = 11pF (總計) | 是 | -40°C ~ 85°C | LAN、PCS、WAN | - | 表面黏著式 | 16-XFDFN 裸焊盤 | 長 0.130" x 寬 0.047" (3.30mm x 1.20mm) | 16-XFDFN 裸焊盤
PEMI8QFN/LK,132 | NXP USA Inc. | FILTER RC(PI) 65 OHM/13.5PF SMD | PEMIxQFN | 停產 | 低通 | 2nd | RC (Pi) | 8 | - | 15dB @ 800MHz ~ 3GHz | 65 | - | R = 65Ohm、C = 13.5pF (總計) | 是 | -40°C ~ 85°C | LAN、PCS、WAN | - | 表面黏著式 | 16-XFDFN 裸焊盤 | 長 0.130" x 寬 0.047" (3.30mm x 1.20mm) | 16-XFDFN 裸焊盤
PEMI8QFN/LM,132 | NXP USA Inc. | FILTER RC(PI) 65 OHM/16PF SMD | PEMIxQFN | 停產 | 低通 | 2nd | RC (Pi) | 8 | - | 17dB @ 800MHz ~ 3GHz | 65 | - | R = 65Ohm、C = 16pF (總計) | 是 | -40°C ~ 85°C | LAN、PCS、WAN | - | 表面黏著式 | 16-XFDFN 裸焊盤 | 長 0.130" x 寬 0.047" (3.30mm x 1.20mm) | 16-XFDFN 裸焊盤
PEMI8QFN/LP,132 | NXP USA Inc. | FILTER RC(PI) 65 OHM/18.5PF SMD | PEMIxQFN | 停產 | 低通 | 2nd | RC (Pi) | 8 | - | 19dB @ 800MHz ~ 3GHz | 65 | - | R = 65Ohm、C = 18.5pF (總計) | 是 | -40°C ~ 85°C | LAN、PCS、WAN | - | 表面黏著式 | 16-XFDFN 裸焊盤 | 長 0.130" x 寬 0.047" (3.30mm x 1.20mm) | 16-XFDFN 裸焊盤
PEMI8QFN/LR,132 | NXP USA Inc. | FILTER RC(PI) 65 OHM/21PF SMD | PEMIxQFN | 停產 | 低通 | 2nd | RC (Pi) | 8 | - | 21dB @ 800MHz ~ 3GHz | 65 | - | R = 65Ohm、C = 21pF (總計) | 是 | -40°C ~ 85°C | LAN、PCS、WAN | - | 表面黏著式 | 16-XFDFN 裸焊盤 | 長 0.130" x 寬 0.047" (3.30mm x 1.20mm) | 16-XFDFN 裸焊盤
PEMI8QFN/LT,132 | NXP USA Inc. | FILTER RC(PI) 65 OHM/23PF SMD | PEMIxQFN | 停產 | 低通 | 2nd | RC (Pi) | 8 | - | 23dB @ 800MHz ~ 3GHz | 65 | - | R = 65Ohm、C = 23pF (總計) | 是 | -40°C ~ 85°C | LAN、PCS、WAN | - | 表面黏著式 | 16-XFDFN 裸焊盤 | 長 0.130" x 寬 0.047" (3.30mm x 1.20mm) | 16-XFDFN 裸焊盤
PEMI8QFN/RE,132 | NXP USA Inc. | FILTER RC(PI) 100 OHM/8.5PF SMD | PEMIxQFN | 停產 | 低通 | 2nd | RC (Pi) | 8 | - | 13dB @ 800MHz ~ 3GHz | 100 | - | R = 100Ohm、C = 8.5pF (總計) | 是 | -40°C ~ 85°C | LAN、PCS、WAN | - | 表面黏著式 | 16-XFDFN 裸焊盤 | 長 0.130" x 寬 0.047" (3.30mm x 1.20mm) | 16-XFDFN 裸焊盤
PEMI8QFN/RG,132 | NXP USA Inc. | FILTER RC(PI) 100 OHM/11PF SMD | PEMIxQFN | 停產 | 低通 | 2nd | RC (Pi) | 8 | - | 15dB @ 800MHz ~ 3GHz | 100 | - | R = 100Ohm、C = 11pF (總計) | 是 | -40°C ~ 85°C | LAN、PCS、WAN | - | 表面黏著式 | 16-XFDFN 裸焊盤 | 長 0.130" x 寬 0.047" (3.30mm x 1.20mm) | 16-XFDFN 裸焊盤
PEMI8QFN/RK,132 | NXP USA Inc. | FILTER RC(PI) 100 OHM/13.5PF SMD | PEMIxQFN | 停產 | 低通 | 2nd | RC (Pi) | 8 | - | 18dB @ 800MHz ~ 3GHz | 100 | - | R = 100Ohm、C = 13.5pF (總計) | 是 | -40°C ~ 85°C | LAN、PCS、WAN | - | 表面黏著式 | 16-XFDFN 裸焊盤 | 長 0.130" x 寬 0.047" (3.30mm x 1.20mm) | 16-XFDFN 裸焊盤
PEMI8QFN/RM,132 | NXP USA Inc. | FILTER RC(PI) 100 OHM/16PF SMD | PEMIxQFN | 停產 | 低通 | 2nd | RC (Pi) | 8 | - | 21dB @ 800MHz ~ 3GHz | 100 | - | R = 100Ohm、C = 16pF (總計) | 是 | -40°C ~ 85°C | LAN、PCS、WAN | - | 表面黏著式 | 16-XFDFN 裸焊盤 | 長 0.130" x 寬 0.047" (3.30mm x 1.20mm) | 16-XFDFN 裸焊盤
PEMI8QFN/RP,132 | NXP USA Inc. | FILTER RC(PI) 100 OHM/18.5PF SMD | PEMIxQFN | 停產 | 低通 | 2nd | RC (Pi) | 8 | - | 23dB @ 800MHz ~ 3GHz | 100 | - | R = 100Ohm、C = 18.5pF (總計) | 是 | -40°C ~ 85°C | LAN、PCS、WAN | - | 表面黏著式 | 16-XFDFN 裸焊盤 | 長 0.130" x 寬 0.047" (3.30mm x 1.20mm) | 16-XFDFN 裸焊盤
PEMI8QFN/RR,132 | NXP USA Inc. | FILTER RC(PI) 100 OHM/21PF SMD | PEMIxQFN | 停產 | 低通 | 2nd | RC (Pi) | 8 | - | 25dB @ 800MHz ~ 3GHz | 100 | - | R = 100Ohm、C = 21pF (總計) | 是 | -40°C ~ 85°C | LAN、PCS、WAN | - | 表面黏著式 | 16-XFDFN 裸焊盤 | 長 0.130" x 寬 0.047" (3.30mm x 1.20mm) | 16-XFDFN 裸焊盤
PEMI8QFN/RT,132 | NXP USA Inc. | FILTER RC(PI) 100 OHM/23PF SMD | PEMIxQFN | 停產 | 低通 | 2nd | RC (Pi) | 8 | - | 27dB @ 800MHz ~ 3GHz | 100 | - | R = 100Ohm、C = 23pF (總計) | 是 | -40°C ~ 85°C | LAN、PCS、WAN | - | 表面黏著式 | 16-XFDFN 裸焊盤 | 長 0.130" x 寬 0.047" (3.30mm x 1.20mm) | 16-XFDFN 裸焊盤
PEMI8QFN/WE,132 | NXP USA Inc. | FILTER RC(PI) 200 OHM/8.5PF SMD | PEMIxQFN | 停產 | 低通 | 2nd | RC (Pi) | 8 | - | 18dB @ 800MHz ~ 3GHz | 200 | - | R = 200Ohm、C = 8.5pF (總計) | 是 | -40°C ~ 85°C | LAN、PCS、WAN | - | 表面黏著式 | 16-XFDFN 裸焊盤 | 長 0.130" x 寬 0.047" (3.30mm x 1.20mm) | 16-XFDFN 裸焊盤
PEMI8QFN/WG,132 | NXP USA Inc. | FILTER RC(PI) 200 OHM/11PF SMD | PEMIxQFN | 停產 | 低通 | 2nd | RC (Pi) | 8 | - | 21dB @ 800MHz ~ 3GHz | 200 | - | R = 200Ohm、C = 11pF (總計) | 是 | -40°C ~ 85°C | LAN、PCS、WAN | - | 表面黏著式 | 16-XFDFN 裸焊盤 | 長 0.130" x 寬 0.047" (3.30mm x 1.20mm) | 16-XFDFN 裸焊盤
PEMI8QFN/WK,132 | NXP USA Inc. | FILTER RC(PI) 200 OHM/13.5PF SMD | PEMIxQFN | 停產 | 低通 | 2nd | RC (Pi) | 8 | - | 24dB @ 800MHz ~ 3GHz | 200 | - | R = 200Ohm、C = 13.5pF (總計) | 是 | -40°C ~ 85°C | LAN、PCS、WAN | - | 表面黏著式 | 16-XFDFN 裸焊盤 | 長 0.130" x 寬 0.047" (3.30mm x 1.20mm) | 16-XFDFN 裸焊盤
PEMI8QFN/WM,132 | NXP USA Inc. | FILTER RC(PI) 200 OHM/16PF SMD | PEMIxQFN | 停產 | 低通 | 2nd | RC (Pi) | 8 | - | 27dB @ 800MHz ~ 3GHz | 200 | - | R = 200Ohm、C = 16pF (總計) | 是 | -40°C ~ 85°C | LAN、PCS、WAN | - | 表面黏著式 | 16-XFDFN 裸焊盤 | 長 0.130" x 寬 0.047" (3.30mm x 1.20mm) | 16-XFDFN 裸焊盤
PEMI8QFN/WP,132 | NXP USA Inc. | FILTER RC(PI) 200 OHM/18.5PF SMD | PEMIxQFN | 停產 | 低通 | 2nd | RC (Pi) | 8 | - | 30dB @ 800MHz ~ 3GHz | 200 | - | R = 200Ohm、C = 18.5pF (總計) | 是 | -40°C ~ 85°C | LAN、PCS、WAN | - | 表面黏著式 | 16-XFDFN 裸焊盤 | 長 0.130" x 寬 0.047" (3.30mm x 1.20mm) | 16-XFDFN 裸焊盤
PEMI8QFN/WR,132 | NXP USA Inc. | FILTER RC(PI) 200 OHM/21PF SMD | PEMIxQFN | 停產 | 低通 | 2nd | RC (Pi) | 8 | - | 32dB @ 800MHz ~ 3GHz | 200 | - | R = 200Ohm、C = 21pF (總計) | 是 | -40°C ~ 85°C | LAN、PCS、WAN | - | 表面黏著式 | 16-XFDFN 裸焊盤 | 長 0.130" x 寬 0.047" (3.30mm x 1.20mm) | 16-XFDFN 裸焊盤
PEMI8QFN/WT,132 | NXP USA Inc. | FILTER RC(PI) 200 OHM/23PF SMD | PEMIxQFN | 停產 | 低通 | 2nd | RC (Pi) | 8 | - | 32dB @ 800MHz ~ 3GHz | 200 | - | R = 200Ohm、C = 23pF (總計) | 是 | -40°C ~ 85°C | LAN、PCS、WAN | - | 表面黏著式 | 16-XFDFN 裸焊盤 | 長 0.130" x 寬 0.047" (3.30mm x 1.20mm) | 16-XFDFN 裸焊盤
VFR3VD31E131T51B | Murata Electronics | FILTER C= 130PF ESD TH | EMIFIL®, EMIGUARD®, VFR3 | 停產 | 低通 | - | - | 3 | - | - | - | 20mA | C= 130pF | 是 | -25°C ~ 85°C | 一般用途 | 25V | 通孔式 | 3-SIP | 長 0.315" x 寬 0.091" (8.00mm x 2.30mm) | 3-SIP
VFR3VD31E131U31A | Murata Electronics | FILTER C= 130PF ESD TH | EMIFIL®, EMIGUARD®, VFR3 | 停產 | 低通 | - | - | 3 | - | - | - | 20mA | C= 130pF | 是 | -25°C ~ 85°C | 一般用途 | 25V | 通孔式 | 3-SIP | 長 0.315" x 寬 0.091" (8.00mm x 2.30mm) | 3-SIP
VFS6VD81E221T51B | Murata Electronics | FILTER LC(T) 220PF TH | EMIFIL®, EMIGUARD®, VFS6 | 停產 | 低通 | 3rd | LC (T 型) | 1 | - | - | - | 6A | C = 220pF | 否 | -40°C ~ 105°C | 一般用途 | 25V | 通孔式 | 3-SIP | 長 0.315" x 寬 0.100" (8.00mm x 2.54mm) | 3-SIP
VFS6VD81E221U31A | Murata Electronics | FILTER LC(T) 220PF TH | EMIFIL®, EMIGUARD®, VFS6 | 停產 | 低通 | 3rd | LC (T 型) | 1 | - | - | - | 6A | C = 220pF | 否 | -40°C ~ 105°C | 一般用途 | 25V | 通孔式 | 徑向 - 3 引線 | 長 0.315" x 寬 0.100" (8.00mm x 2.54mm) | 徑向 - 3 引線
VFS9VD31B223Q55B | Murata Electronics | FILTER LC(T) 0.022UF TH | EMIFIL®, EMIGUARD®, VFS9 | 停產 | 低通 | 3rd | LC (T 型) | 1 | - | - | - | 7A | C = 0.022µF | 否 | -40°C ~ 100°C | 行動設備的數據線 | 12V | 通孔式 | 3-SIP | 長 0.472" x 寬 0.295" (12.00mm x 7.50mm) | 3-SIP
VFS9VD31B223Q92J | Murata Electronics | FILTER LC(T) 0.022UF TH | EMIFIL®, EMIGUARD®, VFS9 | 停產 | 低通 | 3rd | LC (T 型) | 1 | - | - | - | 7A | C = 0.022µF | 否 | -40°C ~ 100°C | 行動設備的數據線 | 12V | 通孔式 | 3-SIP | 長 0.472" x 寬 0.295" (12.00mm x 7.50mm) | 3-SIP
VFS9VD31B223Q93J | Murata Electronics | FILTER LC(T) 0.022UF TH | EMIFIL®, EMIGUARD®, VFS9 | 停產 | 低通 | 3rd | LC (T 型) | 1 | - | - | - | 7A | C = 0.022µF | 否 | -40°C ~ 100°C | 行動設備的數據線 | 12V | 通孔式 | 3-SIP | 直徑 0.472" x 長 0.295" (12.00mm x 7.50mm) | 3-SIP
EMIF02-AV01F3 | STMicroelectronics | FILTER RC(PI) 15 OHM/3200PF SMD | IPAD™ | 停產 | 低通 | 2nd | RC (Pi) | 2 | - | - | 15 | - | R = 15Ohm、C = 3200pF | 是 | -40°C ~ 85°C | 行動設備的數據線 | - | 表面黏著式 | 5-WFBGA、FCBGA | 長 0.046" x 寬 0.030" (1.17mm x 0.77mm) | 5-WFBGA、FCBGA
4420P-601-250/500 | Bourns Inc. | FILTER RC(T) 25 OHM/50PF SMD | 601 | 停產 | 低通 | 1st | RC (T 型) | 8 | - | -3dB @ 84MHz | 25 | - | R = 25Ohm、C = 50pF | 否 | 10°C ~ 85°C | 一般用途 | 25V | 表面黏著式 | 20-SOIC (0.295"、7.50mm 寬) | 長0.510" x 寬 0.295" (12.95mm x 7.50mm) | 20-SOIC (0.295"、7.50mm 寬)
4420P-601-270/500 | Bourns Inc. | FILTER RC(T) 27 OHM/50PF SMD | 601 | 停產 | 低通 | 1st | RC (T 型) | 8 | - | - | 27 | - | R = 27Ohm、C = 50pF | 否 | 10°C ~ 85°C | 一般用途 | 25V | 表面黏著式 | 20-SOIC (0.295"、7.50mm 寬) | 長0.510" x 寬 0.295" (12.95mm x 7.50mm) | 20-SOIC (0.295"、7.50mm 寬)
4420P-T06-250/500 | Bourns Inc. | FILTER RC(T) 25 OHM/50PF SMD | 601 | 停產 | 低通 | 1st | RC (T 型) | 8 | - | -3dB @ 84MHz | 25 | - | R = 25Ohm、C = 50pF | 否 | 10°C ~ 85°C | 一般用途 | 25V | 表面黏著式 | 20-SOIC (0.295"、7.50mm 寬) | 長0.510" x 寬 0.295" (12.95mm x 7.50mm) | 20-SOIC (0.295"、7.50mm 寬)
4420P-T06-250/500L | Bourns Inc. | FILTER RC(T) 25 OHM/50PF SMD | 601 | 停產 | 低通 | 1st | RC (T 型) | 8 | - | -3dB @ 84MHz | 25 | - | R = 25Ohm、C = 50pF | 否 | 10°C ~ 85°C | 一般用途 | 25V | 表面黏著式 | 20-SOIC (0.295"、7.50mm 寬) | 長0.510" x 寬 0.295" (12.95mm x 7.50mm) | 20-SOIC (0.295"、7.50mm 寬)
4420P-T06-270/500 | Bourns Inc. | FILTER RC(T) 27 OHM/50PF SMD | 601 | 停產 | 低通 | 1st | RC (T 型) | 8 | - | - | 27 | - | R = 27Ohm、C = 50pF | 否 | 10°C ~ 85°C | 一般用途 | 25V | 表面黏著式 | 20-SOIC (0.295"、7.50mm 寬) | 長0.510" x 寬 0.295" (12.95mm x 7.50mm) | 20-SOIC (0.295"、7.50mm 寬)
4606H-701-101/101L | Bourns Inc. | FILTER RC 100 OHM/100PF TH | 700 | 停產 | 低通 | 1st | RC | 5 | - | - | 100 | - | R = 100Ohm、C = 100pF | 否 | -30°C ~ 85°C | 一般用途 | 50V | 通孔式 | 6-SIP | 長 0.598" x 寬 0.150" (15.19mm x 3.81mm) | 6-SIP
4606H-701-101/471L | Bourns Inc. | FILTER RC 100 OHM/470PF TH | 700 | 停產 | 低通 | 1st | RC | 5 | - | - | 100 | - | R = 100Ohm、C = 470pF | 否 | -30°C ~ 85°C | 一般用途 | 50V | 通孔式 | 6-SIP | 長 0.598" x 寬 0.150" (15.19mm x 3.81mm) | 6-SIP
4608H-701-101/470L | Bourns Inc. | FILTER RC 100 OHM/47PF TH | 700 | 停產 | 低通 | 1st | RC | 7 | - | - | 100 | - | R = 100Ohm、C = 47pF | 否 | -30°C ~ 85°C | 一般用途 | 50V | 通孔式 | 8-SIP | 長 0.798" x 寬 0.150" (20.27mm x 3.81mm) | 8-SIP
4608H-701-121/560L | Bourns Inc. | FILTER RC 120 OHM/56PF TH | 700 | 停產 | 低通 | 1st | RC | 7 | - | - | 120 | - | R = 120Ohm、C = 56pF | 否 | -30°C ~ 85°C | 一般用途 | 50V | 通孔式 | 8-SIP | 長 0.798" x 寬 0.150" (20.27mm x 3.81mm) | 8-SIP
4608H-701-470/101L | Bourns Inc. | FILTER RC 47 OHM/100PF TH | 700 | 停產 | 低通 | 1st | RC | 7 | - | - | 47 | - | R = 47Ohm、C = 100pF | 否 | -30°C ~ 85°C | 一般用途 | 50V | 通孔式 | 8-SIP | 長 0.798" x 寬 0.150" (20.27mm x 3.81mm) | 8-SIP
4608H-701-470/470L | Bourns Inc. | FILTER RC 47 OHM/47PF TH | 700 | 停產 | 低通 | 1st | RC | 7 | - | - | 47 | - | R = 47Ohm、C = 47pF | 否 | -30°C ~ 85°C | 一般用途 | 50V | 通孔式 | 8-SIP | 長 0.798" x 寬 0.150" (20.27mm x 3.81mm) | 8-SIP
4608H-701-500/470L | Bourns Inc. | FILTER RC 50 OHM/47PF TH | 700 | 停產 | 低通 | 1st | RC | 7 | - | - | 50 | - | R = 50Ohm、C = 47pF | 否 | -30°C ~ 85°C | 一般用途 | 50V | 通孔式 | 8-SIP | 長 0.798" x 寬 0.150" (20.27mm x 3.81mm) | 8-SIP
4608H-701-500/560L | Bourns Inc. | FILTER RC 50 OHM/56PF TH | 700 | 停產 | 低通 | 1st | RC | 7 | - | - | 50 | - | R = 50Ohm、C = 56pF | 否 | -30°C ~ 85°C | 一般用途 | 50V | 通孔式 | 8-SIP | 長 0.798" x 寬 0.150" (20.27mm x 3.81mm) | 8-SIP
4609H-701-101/221L | Bourns Inc. | FILTER RC 100 OHM/220PF TH | 700 | 停產 | 低通 | 1st | RC | 8 | - | - | 100 | - | R = 100Ohm、C = 220pF | 否 | -30°C ~ 85°C | 一般用途 | 50V | 通孔式 | 9-SIP | 長 0.902" x 寬 0.150" (22.91mm x 3.81mm) | 9-SIP
4609H-701-101/470L | Bourns Inc. | FILTER RC 100 OHM/47PF TH | 700 | 停產 | 低通 | 1st | RC | 8 | - | - | 100 | - | R = 100Ohm、C = 47pF | 否 | -30°C ~ 85°C | 一般用途 | 50V | 通孔式 | 9-SIP | 長 0.902" x 寬 0.150" (22.91mm x 3.81mm) | 9-SIP
4609H-701-121/560L | Bourns Inc. | FILTER RC 120 OHM/56PF TH | 700 | 停產 | 低通 | 1st | RC | 8 | - | - | 120 | - | R = 120Ohm、C = 56pF | 否 | -30°C ~ 85°C | 一般用途 | 50V | 通孔式 | 9-SIP | 長 0.902" x 寬 0.150" (22.91mm x 3.81mm) | 9-SIP
4609H-701-220/271L | Bourns Inc. | FILTER RC 22 OHM/270PF TH | 700 | 停產 | 低通 | 1st | RC | 8 | - | - | 22 | - | R = 22Ohm、C = 270pF | 否 | -30°C ~ 85°C | 一般用途 | 50V | 通孔式 | 9-SIP | 長 0.902" x 寬 0.150" (22.91mm x 3.81mm) | 9-SIP
4609H-701-500/470L | Bourns Inc. | FILTER RC 50 OHM/47PF TH | 700 | 停產 | 低通 | 1st | RC | 8 | - | - | 50 | - | R = 50Ohm、C = 47pF | 否 | -30°C ~ 85°C | 一般用途 | 50V | 通孔式 | 9-SIP | 長 0.902" x 寬 0.150" (22.91mm x 3.81mm) | 9-SIP
4609H-701-680/101L | Bourns Inc. | FILTER RC 68 OHM/100PF TH | 700 | 停產 | 低通 | 1st | RC | 8 | - | - | 68 | - | R = 68Ohm、C = 100pF | 否 | -30°C ~ 85°C | 一般用途 | 50V | 通孔式 | 9-SIP | 長 0.902" x 寬 0.150" (22.91mm x 3.81mm) | 9-SIP
4609H-701-820/101L | Bourns Inc. | FILTER RC 82 OHM/100PF TH | 700 | 停產 | 低通 | 1st | RC | 8 | - | - | 82 | - | R = 82Ohm、C = 100pF | 否 | -30°C ~ 85°C | 一般用途 | 50V | 通孔式 | 9-SIP | 長 0.902" x 寬 0.150" (22.91mm x 3.81mm) | 9-SIP
4610H-701-101/102L | Bourns Inc. | FILTER RC 100 OHM/1000PF TH | 700 | 停產 | 低通 | 1st | RC | 9 | - | - | 100 | - | R = 100Ohm、C = 1000pF | 否 | -30°C ~ 85°C | 一般用途 | 50V | 通孔式 | 10-SIP | 長 0.998" x 寬 0.150" (25.35mm x 3.81mm) | 10-SIP
4610H-701-101/470L | Bourns Inc. | FILTER RC 100 OHM/47PF TH | 700 | 停產 | 低通 | 1st | RC | 9 | - | - | 100 | - | R = 100Ohm、C = 47pF | 否 | -30°C ~ 85°C | 一般用途 | 50V | 通孔式 | 10-SIP | 長 0.998" x 寬 0.150" (25.35mm x 3.81mm) | 10-SIP
4610H-701-121/121L | Bourns Inc. | FILTER RC 120 OHM/120PF TH | 700 | 停產 | 低通 | 1st | RC | 9 | - | - | 120 | - | R = 120Ohm、C = 120pF | 否 | -30°C ~ 85°C | 一般用途 | 50V | 通孔式 | 10-SIP | 長 0.998" x 寬 0.150" (25.35mm x 3.81mm) | 10-SIP
4610H-701-470/470L | Bourns Inc. | FILTER RC 47 OHM/47PF TH | 700 | 停產 | 低通 | 1st | RC | 9 | - | - | 47 | - | R = 47Ohm、C = 47pF | 否 | -30°C ~ 85°C | 一般用途 | 50V | 通孔式 | 10-SIP | 長 0.998" x 寬 0.150" (25.35mm x 3.81mm) | 10-SIP
4610H-701-500/101L | Bourns Inc. | FILTER RC 50 OHM/100PF TH | 700 | 停產 | 低通 | 1st | RC | 9 | - | - | 50 | - | R = 50Ohm、C = 100pF | 否 | -30°C ~ 85°C | 一般用途 | 50V | 通孔式 | 10-SIP | 長 0.998" x 寬 0.150" (25.35mm x 3.81mm) | 10-SIP
4610H-701-500/390L | Bourns Inc. | FILTER RC 50 OHM/39PF TH | 700 | 停產 | 低通 | 1st | RC | 9 | - | - | 50 | - | R = 50Ohm、C = 39pF | 否 | -30°C ~ 85°C | 一般用途 | 50V | 通孔式 | 10-SIP | 長 0.998" x 寬 0.150" (25.35mm x 3.81mm) | 10-SIP
4610H-701-500/470L | Bourns Inc. | FILTER RC 50 OHM/47PF TH | 700 | 停產 | 低通 | 1st | RC | 9 | - | - | 50 | - | R = 50Ohm、C = 47pF | 否 | -30°C ~ 85°C | 一般用途 | 50V | 通孔式 | 10-SIP | 長 0.998" x 寬 0.150" (25.35mm x 3.81mm) | 10-SIP
4610H-701-500/471L | Bourns Inc. | FILTER RC 50 OHM/470PF TH | 700 | 停產 | 低通 | 1st | RC | 9 | - | - | 50 | - | R = 50Ohm、C = 470pF | 否 | -30°C ~ 85°C | 一般用途 | 50V | 通孔式 | 10-SIP | 長 0.998" x 寬 0.150" (25.35mm x 3.81mm) | 10-SIP
4610H-701-680/101L | Bourns Inc. | FILTER RC 68 OHM/100PF TH | 700 | 停產 | 低通 | 1st | RC | 9 | - | - | 68 | - | R = 68Ohm、C = 100pF | 否 | -30°C ~ 85°C | 一般用途 | 50V | 通孔式 | 10-SIP | 長 0.998" x 寬 0.150" (25.35mm x 3.81mm) | 10-SIP
4610H-701-680/471L | Bourns Inc. | FILTER RC 68 OHM/470PF TH | 700 | 停產 | 低通 | 1st | RC | 9 | - | - | 68 | - | R = 68Ohm、C = 470pF | 否 | -30°C ~ 85°C | 一般用途 | 50V | 通孔式 | 10-SIP | 長 0.998" x 寬 0.150" (25.35mm x 3.81mm) | 10-SIP
4610H-701-750/331L | Bourns Inc. | FILTER RC 75 OHM/330PF TH | 700 | 停產 | 低通 | 1st | RC | 9 | - | - | 75 | - | R = 75Ohm、C = 330pF | 否 | -30°C ~ 85°C | 一般用途 | 50V | 通孔式 | 10-SIP | 長 0.998" x 寬 0.150" (25.35mm x 3.81mm) | 10-SIP
4610H-701-820/680L | Bourns Inc. | FILTER RC 82 OHM/68PF TH | 700 | 停產 | 低通 | 1st | RC | 9 | - | - | 82 | - | R = 82Ohm、C = 68pF | 否 | -30°C ~ 85°C | 一般用途 | 50V | 通孔式 | 10-SIP | 長 0.998" x 寬 0.150" (25.35mm x 3.81mm) | 10-SIP
4610H-702-101/101L | Bourns Inc. | FILTER RC 100 OHM/100PF TH | 700 | 停產 | 低通 | 1st | RC | 8 | - | - | 100 | - | R = 100Ohm、C = 100pF | 否 | -30°C ~ 85°C | 一般用途 | 50V | 通孔式 | 10-SIP | 長 0.998" x 寬 0.150" (25.35mm x 3.81mm) | 10-SIP
4610H-702-101/390L | Bourns Inc. | FILTER RC 100 OHM/39PF TH | 700 | 停產 | 低通 | 1st | RC | 8 | - | - | 100 | - | R = 100Ohm、C = 39pF | 否 | -30°C ~ 85°C | 一般用途 | 50V | 通孔式 | 10-SIP | 長 0.998" x 寬 0.150" (25.35mm x 3.81mm) | 10-SIP
4610H-702-121/101L | Bourns Inc. | FILTER RC 120 OHM/100PF TH | 700 | 停產 | 低通 | 1st | RC | 8 | - | - | 120 | - | R = 120Ohm、C = 100pF | 否 | -30°C ~ 85°C | 一般用途 | 50V | 通孔式 | 10-SIP | 長 0.998" x 寬 0.150" (25.35mm x 3.81mm) | 10-SIP
4610H-702-470/101L | Bourns Inc. | FILTER RC 47 OHM/100PF TH | 700 | 停產 | 低通 | 1st | RC | 8 | - | - | 47 | - | R = 47Ohm、C = 100pF | 否 | -30°C ~ 85°C | 一般用途 | 50V | 通孔式 | 10-SIP | 長 0.998" x 寬 0.150" (25.35mm x 3.81mm) | 10-SIP
4610H-702-560/470L | Bourns Inc. | FILTER RC 56 OHM/47PF TH | 700 | 停產 | 低通 | 1st | RC | 8 | - | - | 56 | - | R = 56Ohm、C = 47pF | 否 | -30°C ~ 85°C | 一般用途 | 50V | 通孔式 | 10-SIP | 長 0.998" x 寬 0.150" (25.35mm x 3.81mm) | 10-SIP
4610H-702-680/560L | Bourns Inc. | FILTER RC 68 OHM/56PF TH | 700 | 停產 | 低通 | 1st | RC | 8 | - | - | 68 | - | R = 68Ohm、C = 56pF | 否 | -30°C ~ 85°C | 一般用途 | 50V | 通孔式 | 10-SIP | 長 0.998" x 寬 0.150" (25.35mm x 3.81mm) | 10-SIP
4610H-702-820/101L | Bourns Inc. | FILTER RC 82 OHM/100PF TH | 700 | 停產 | 低通 | 1st | RC | 8 | - | - | 82 | - | R = 82Ohm、C = 100pF | 否 | -30°C ~ 85°C | 一般用途 | 50V | 通孔式 | 10-SIP | 長 0.998" x 寬 0.150" (25.35mm x 3.81mm) | 10-SIP
4611H-701-101/390L | Bourns Inc. | FILTER RC 100 OHM/39PF TH | 700 | 停產 | 低通 | 1st | RC | 10 | - | - | 100 | - | R = 100Ohm、C = 39pF | 否 | -30°C ~ 85°C | 一般用途 | 50V | 通孔式 | 11-SIP | 長 1.098" x 寬 0.150" (27.89mm x 3.81mm) | 11-SIP
4611H-701-121/560L | Bourns Inc. | FILTER RC 120 OHM/56PF TH | 700 | 停產 | 低通 | 1st | RC | 10 | - | - | 120 | - | R = 120Ohm、C = 56pF | 否 | -30°C ~ 85°C | 一般用途 | 50V | 通孔式 | 11-SIP | 長 1.098" x 寬 0.150" (27.89mm x 3.81mm) | 11-SIP
4612H-701-101/101L | Bourns Inc. | FILTER RC 100 OHM/100PF TH | 700 | 停產 | 低通 | 1st | RC | 11 | - | - | 100 | - | R = 100Ohm、C = 100pF | 否 | -30°C ~ 85°C | 一般用途 | 50V | 通孔式 | 12-SIP | 長 1.198" x 寬 0.150" (30.43mm x 3.81mm) | 12-SIP
ECLAMP2376K.TCT | Semtech Corporation | FILTER RC(PI) 100 OHM/11PF SMD | EMIClamp® | 停產 | 低通 | 2nd | RC (Pi) | 6 | - | 30dB @ 1.8GHz ~ 2.5GHz | 100 | - | R = 100Ohm、C = 11pF | 是 | -40°C ~ 85°C | 行動設備的數據線 | - | 表面黏著式 | 12-UFDFN 裸焊盤 | 長 0.098" x 寬 0.051" (2.50mm x 1.30mm) | 12-UFDFN 裸焊盤
ECLAMP2506K.TCT | Semtech Corporation | FILTER LC(PI) 17NH/12PF ESD SMD | EMIClamp® | 停產 | 低通 | 3rd | LC (Pi) | 6 | 250MHz (臨界值) | 20dB @ 800MHz ~ 2.7GHz | 18 | - | L = 17nH、C = 12pF | 是 | -40°C ~ 85°C | 行動設備的數據線 | - | 表面黏著式 | 12-UFDFN 裸焊盤 | 長 0.098" x 寬 0.051" (2.50mm x 1.30mm) | 12-UFDFN 裸焊盤
ST1284-01A8RL | STMicroelectronics | FILTER RC ESD SMD | ST1284 | 停產 | 低通 | - | RC | 17 | - | - | - | - | R = 33Ohm、4.7 kOhm、C = 180pF | 是 | 0°C ~ 70°C | 行動設備的數據線 | - | 表面黏著式 | 28-LSSOP (0.154"、3.90mm 寬) | 長 0.389" x 寬 0.154" (9.89mm x 3.90mm) | 28-LSSOP (0.154"、3.90mm 寬)
EMIF03-SIM06F3 | STMicroelectronics | FILTER RC(PI) ESD SMD | IPAD™ | 停產 | 低通 | 2nd | RC (Pi) | 3 | - | - | 47、100 | - | R = 47Ohm、100Ohm、C = 10pF | 是 | -40°C ~ 85°C | 行動設備的數據線 | - | 表面黏著式 | 11-UFBGA、FCBGA | 長 0.061" x 寬 0.045" (1.54mm x 1.14mm) | 11-UFBGA、FCBGA
EMIF06-USD05F3 | STMicroelectronics | FILTER RLC 40 OHM/11PF ESD SMD | EMIF | 停產 | 低通 | 3rd | RLC | 6 | 300MHz (臨界值) | -30dB @ 900MHz | 40 | - | R = 40Ohm、C = 11pF | 是 | -30°C ~ 85°C | 行動設備的數據線 | - | 表面黏著式 | 15-UFBGA、FCBGA | 長 0.062" x 寬 0.062" (1.57mm x 1.57mm) | 15-UFBGA、FCBGA
EMIF07-LCD02F3 | STMicroelectronics | FILTER RC(PI) 70 OHM/30PF SMD | IPAD™ | 停產 | 低通 | 2nd | RC (Pi) | 7 | - | - | 70 | - | R = 70Ohm、C = 30pF (總計) | 是 | -40°C ~ 85°C | 行動設備的數據線 | - | 表面黏著式 | 18-WFBGA、FCBGA | 長 0.076" x 寬 0.061" (1.94mm x 1.54mm) | 18-WFBGA、FCBGA
EMIF10-LCD02F3 | STMicroelectronics | FILTER RC(PI) 70 OHM/30PF SMD | IPAD™ | 停產 | 低通 | 2nd | RC (Pi) | 10 | - | - | 70 | - | R = 70Ohm、C = 30pF (總計) | 是 | -40°C ~ 85°C | 行動設備的數據線 | - | 表面黏著式 | 24-WFBGA、FCBGA | 長 0.076" x 寬 0.076" (1.92mm x 1.92mm) | 24-WFBGA、FCBGA
CSPEMI400G | ON Semiconductor | FILTER RC(PI) ESD SMD | - | 停產 | 低通 | 2nd | RC (Pi) | 3 | 77MHz、85MHz (臨界值) | 30dB @ 1GHz | 47、100 | - | R = 47Ohm、100Ohm、C = 20pF | 是 | -40°C ~ 85°C | 行動設備的數據線 | - | 表面黏著式 | 10-UFBGA、WLCSP | 長 0.077" x 寬 0.052" (1.96mm x 1.33mm) | 10-UFBGA、WLCSP
RC3002B7TR13 | CTS Resistor Products | FILTER RC 50 OHM/0.1UF SMD | ClearONE™ | 有源 | 低通 | 1st | RC | 9 | - | - | 50 | - | R = 50Ohm、C = 0.1µF | 否 | -55°C ~ 85°C | 一般用途 | - | 表面黏著式 | 27-BGA | 長 0.380" x 寬 0.143" (9.64mm x 3.64mm) | 27-BGA
RC3002B7TR7 | CTS Resistor Products | FILTER RC 50 OHM/0.1UF SMD | ClearONE™ | 有源 | 低通 | 1st | RC | 9 | - | - | 50 | - | R = 50Ohm、C = 0.1µF | 否 | -55°C ~ 85°C | 一般用途 | - | 表面黏著式 | 27-BGA | 長 0.380" x 寬 0.143" (9.64mm x 3.64mm) | 27-BGA
RC3005B6TR13 | CTS Resistor Products | FILTER RC 50 OHM/0.1UF SMD | ClearONE™ | 有源 | 低通 | 1st | RC | 9 | - | - | 50 | - | R = 50Ohm、C = 0.1µF | 否 | -55°C ~ 85°C | 一般用途 | - | 表面黏著式 | 27-BGA | 長 0.450" x 寬 0.200" (11.43mm x 5.08mm) | 27-BGA
RC3005B6TR7 | CTS Resistor Products | FILTER RC 50 OHM/0.1UF SMD | ClearONE™ | 有源 | 低通 | 1st | RC | 9 | - | - | 50 | - | R = 50Ohm、C = 0.1µF | 否 | -55°C ~ 85°C | 一般用途 | - | 表面黏著式 | 27-BGA | 長 0.450" x 寬 0.200" (11.43mm x 5.08mm) | 27-BGA
RC3007B6TR13 | CTS Resistor Products | FILTER RC 50 OHM/100PF SMD | ClearONE™ | 有源 | 低通 | 1st | RC | 9 | - | - | 50 | - | R = 50Ohm、C = 100pF | 否 | -55°C ~ 125°C | 一般用途 | - | 表面黏著式 | 27-BGA | 長 0.450" x 寬 0.150" (11.43mm x 3.81mm) | 27-BGA
RC3007B6TR7 | CTS Resistor Products | FILTER RC 50 OHM/100PF SMD | ClearONE™ | 有源 | 低通 | 1st | RC | 9 | - | - | 50 | - | R = 50Ohm、C = 100pF | 否 | -55°C ~ 125°C | 一般用途 | - | 表面黏著式 | 27-BGA | 長 0.450" x 寬 0.150" (11.43mm x 3.81mm) | 27-BGA
4300-093LF | Tusonix a Subsidiary of CTS Electronic Components | FILTER | 4300 | 有源 | - | - | - | - | - | - | - | - | - | - | - | - | - | - | - | - | -
ACH32C-100-T001 | TDK Corporation | FILTER LC(T) 10PF SMD | ACH | 停產 | 低通 | 3rd | LC (T 型) | 1 | - | -15dB @ 2GHz ~ 6GHz | 0.002 | 6A | C = 10pF | 否 | -40°C ~ 125°C | 一般用途 | 50V | 表面黏著式 | 1206 (公制 3216)、3 PC 板 | 長 0.126" x 寬 0.063" (3.20mm x 1.60mm) | 1206 (公制 3216)、3 PC 板
ACH32C-100-TL001 | TDK Corporation | FILTER LC(T) 10PF SMD | ACH | 停產 | 低通 | 3rd | LC (T 型) | 1 | - | -15dB @ 2GHz ~ 6GHz | 0.002 | 6A | C = 10pF | 否 | -40°C ~ 125°C | 一般用途 | 50V | 表面黏著式 | 1206 (公制 3216)、3 PC 板 | 長 0.126" x 寬 0.063" (3.20mm x 1.60mm) | 1206 (公制 3216)、3 PC 板
ACH32C-101-TL001 | TDK Corporation | FILTER LC(T) 100PF SMD | ACH | 停產 | 低通 | 3rd | LC (T 型) | 1 | - | -20dB @ 450MHz ~ 1.3GHz | 0.002 | 6A | C = 100pF | 否 | -40°C ~ 125°C | 一般用途 | 50V | 表面黏著式 | 1206 (公制 3216)、3 PC 板 | 長 0.126" x 寬 0.063" (3.20mm x 1.60mm) | 1206 (公制 3216)、3 PC 板
ACH32C-102-TL001 | TDK Corporation | FILTER LC(T) 1000PF SMD | ACH | 停產 | 低通 | 3rd | LC (T 型) | 1 | - | -25dB @ 100MHz ~ 350MHz | 0.002 | 6A | C = 1000pF | 否 | -40°C ~ 125°C | 一般用途 | 50V | 表面黏著式 | 1206 (公制 3216)、3 PC 板 | 長 0.126" x 寬 0.063" (3.20mm x 1.60mm) | 1206 (公制 3216)、3 PC 板
ACH32C-103-TL001 | TDK Corporation | FILTER LC(T) 0.01UF SMD | ACH | 停產 | 低通 | 3rd | LC (T 型) | 1 | - | -25dB @ 30MHz ~ 200MHz | 0.002 | 6A | C = 10000pF | 否 | -40°C ~ 125°C | 一般用途 | 50V | 表面黏著式 | 1206 (公制 3216)、3 PC 板 | 長 0.126" x 寬 0.063" (3.20mm x 1.60mm) | 1206 (公制 3216)、3 PC 板
ACH32C-104-TL001 | TDK Corporation | FILTER LC(T) 0.1UF SMD | ACH | 停產 | 低通 | 3rd | LC (T 型) | 1 | - | -25dB @ 3.5MHz ~ 200MHz | 0.002 | 6A | C = 0.1µF | 否 | -40°C ~ 125°C | 一般用途 | 50V | 表面黏著式 | 1206 (公制 3216)、3 PC 板 | 長 0.126" x 寬 0.063" (3.20mm x 1.60mm) | 1206 (公制 3216)、3 PC 板
ACH32C-220-TL001 | TDK Corporation | FILTER LC(T) 22PF SMD | ACH | 停產 | 低通 | 3rd | LC (T 型) | 1 | - | -15dB @ 1.3GHz ~ 2.5GHz | 0.002 | 6A | C = 22pF | 否 | -40°C ~ 125°C | 一般用途 | 50V | 表面黏著式 | 1206 (公制 3216)、3 PC 板 | 長 0.126" x 寬 0.063" (3.20mm x 1.60mm) | 1206 (公制 3216)、3 PC 板
ACH32C-222-TL001 | TDK Corporation | FILTER LC(T) 2200PF SMD | ACH | 停產 | 低通 | 3rd | LC (T 型) | 1 | - | -25dB @ 55MHz ~ 300MHz | 0.002 | 6A | C = 2200pF | 否 | -40°C ~ 125°C | 一般用途 | 50V | 表面黏著式 | 1206 (公制 3216)、3 PC 板 | 長 0.126" x 寬 0.063" (3.20mm x 1.60mm) | 1206 (公制 3216)、3 PC 板
ACH32C-331-TL001 | TDK Corporation | FILTER LC(T) 330PF SMD | ACH | 停產 | 低通 | 3rd | LC (T 型) | 1 | - | -20dB @ 200MHz ~ 800MHz | 0.002 | 6A | C = 330pF | 否 | -40°C ~ 125°C | 一般用途 | 50V | 表面黏著式 | 1206 (公制 3216)、3 PC 板 | 長 0.126" x 寬 0.063" (3.20mm x 1.60mm) | 1206 (公制 3216)、3 PC 板
ACH32C-333-TL001 | TDK Corporation | FILTER LC(T) 0.033UF SMD | ACH | 停產 | 低通 | 3rd | LC (T 型) | 1 | - | -25dB @ 10MHz ~ 300MHz | 0.002 | 6A | C = 0.033µF | 否 | -40°C ~ 125°C | 一般用途 | 50V | 表面黏著式 | 1206 (公制 3216)、3 PC 板 | 長 0.126" x 寬 0.063" (3.20mm x 1.60mm) | 1206 (公制 3216)、3 PC 板
ACH32C-470-TL001 | TDK Corporation | FILTER LC(T) 47PF SMD | ACH | 停產 | 低通 | 3rd | LC (T 型) | 1 | - | -15dB @ 650MHz ~ 2.5GHz | 0.002 | 6A | C = 47pF | 否 | -40°C ~ 125°C | 一般用途 | 50V | 表面黏著式 | 1206 (公制 3216)、3 PC 板 | 長 0.126" x 寬 0.063" (3.20mm x 1.60mm) | 1206 (公制 3216)、3 PC 板
MEA1210D301RT | TDK Corporation | FILTER LC 300MHZ SMD | MEA | 停產 | 低通 | 2nd | LC | 2 | 300MHz (臨界值) | 20dB @ 700MHz ~ 2GHz | - | 100mA | - | 否 | -40°C ~ 85°C | 行動設備的數據線 | 10V | 表面黏著式 | 0504 (公制 1210)、陣列、6 PC 板 | 長 0.050" x 寬 0.079" (1.27mm x 2.00mm) | 0504 (公制 1210)、陣列、6 PC 板
MEA1210D301RT001 | TDK Corporation | FILTER LC 300MHZ SMD | MEA | 停產 | 低通 | 2nd | LC | 2 | 300MHz (臨界值) | 20dB @ 700MHz ~ 2GHz | - | 100mA | - | 否 | -40°C ~ 85°C | 行動設備的數據線 | 10V | 表面黏著式 | 0504 (公制 1210)、陣列、6 PC 板 | 長 0.050" x 寬 0.079" (1.27mm x 2.00mm) | 0504 (公制 1210)、陣列、6 PC 板
MEA1210D401RT | TDK Corporation | FILTER LC 400MHZ SMD | MEA | 停產 | 低通 | 2nd | LC | 2 | 400MHz (臨界值) | 20dB @ 900MHz ~ 2GHz | - | 100mA | - | 否 | -40°C ~ 85°C | 行動設備的數據線 | 10V | 表面黏著式 | 0504 (公制 1210)、陣列、6 PC 板 | 長 0.050" x 寬 0.079" (1.27mm x 2.00mm) | 0504 (公制 1210)、陣列、6 PC 板
MEA1210D401RT001 | TDK Corporation | FILTER LC 400MHZ SMD | MEA | 停產 | 低通 | 2nd | LC | 2 | 400MHz (臨界值) | 20dB @ 900MHz ~ 2GHz | - | 100mA | - | 否 | -40°C ~ 85°C | 行動設備的數據線 | 10V | 表面黏著式 | 0504 (公制 1210)、陣列、6 PC 板 | 長 0.050" x 寬 0.079" (1.27mm x 2.00mm) | 0504 (公制 1210)、陣列、6 PC 板
MEA1210D501RT | TDK Corporation | FILTER LC 500MHZ SMD | MEA | 停產 | 低通 | 2nd | LC | 2 | 500MHz (臨界值) | 20dB @ 1.5GHz ~ 3GHz | - | 100mA | - | 否 | -40°C ~ 85°C | 行動設備的數據線 | 10V | 表面黏著式 | 0504 (公制 1210)、陣列、6 PC 板 | 長 0.050" x 寬 0.079" (1.27mm x 2.00mm) | 0504 (公制 1210)、陣列、6 PC 板
MEA1210D501RT001 | TDK Corporation | FILTER LC 500MHZ SMD | MEA | 停產 | 低通 | 2nd | LC | 2 | 500MHz (臨界值) | 20dB @ 1.5GHz ~ 3GHz | - | 100mA | - | 否 | -40°C ~ 85°C | 行動設備的數據線 | 10V | 表面黏著式 | 0504 (公制 1210)、陣列、6 PC 板 | 長 0.050" x 寬 0.079" (1.27mm x 2.00mm) | 0504 (公制 1210)、陣列、6 PC 板
MEA1210LD120T001 | TDK Corporation | FILTER LC 12PF 410MHZ SMD | MEA | 停產 | 低通 | 2nd | LC | 2 | 410MHz (臨界值) | - | - | 100mA | C = 12pF | 否 | -40°C ~ 85°C | 行動設備的數據線 | 6.3V | 表面黏著式 | 0504 (公制 1210)、陣列、6 PC 板 | 長 0.047" x 寬 0.039"（1.20mm x 1.00mm） | 0504 (公制 1210)、陣列、6 PC 板
MEA1210LD170T001 | TDK Corporation | FILTER LC 17PF 310MHZ SMD | MEA | 停產 | 低通 | 2nd | LC | 2 | 310MHz (臨界值) | - | - | 100mA | C = 17pF | 否 | -40°C ~ 85°C | 行動設備的數據線 | 6.3V | 表面黏著式 | 0504 (公制 1210)、陣列、6 PC 板 | 長 0.047" x 寬 0.039"（1.20mm x 1.00mm） | 0504 (公制 1210)、陣列、6 PC 板
MEA1210LD220T001 | TDK Corporation | FILTER LC 22PF 250MHZ SMD | MEA | 停產 | 低通 | 2nd | LC | 2 | 250MHz (臨界值) | - | - | 100mA | C = 22pF | 否 | -40°C ~ 85°C | 行動設備的數據線 | 6.3V | 表面黏著式 | 0504 (公制 1210)、陣列、6 PC 板 | 長 0.047" x 寬 0.039"（1.20mm x 1.00mm） | 0504 (公制 1210)、陣列、6 PC 板
DSS6NC52A102Q91A | Murata Electronics | FILTER LC(T) 1000PF TH | EMIFIL®, DSS6 | 停產 | 低通 | 3rd | LC (T 型) | 1 | - | - | - | 6A | C = 1000pF | 否 | -25°C ~ 85°C | 一般用途 | 100V | 通孔式 | 徑向 - 3 引線 | 長 0.315" x 寬 0.100" (8.00mm x 2.54mm) | 徑向 - 3 引線
DSS6NC52A471Q91A | Murata Electronics | FILTER LC(T) 470PF TH | EMIFIL®, DSS6 | 停產 | 低通 | 3rd | LC (T 型) | 1 | - | - | - | 6A | C = 470pF | 否 | -25°C ~ 85°C | 一般用途 | 100V | 通孔式 | 徑向 - 3 引線 | 長 0.315" x 寬 0.100" (8.00mm x 2.54mm) | 徑向 - 3 引線
DSS6NE52A222Q91A | Murata Electronics | FILTER LC(T) 2200PF TH | EMIFIL®, DSS6 | 停產 | 低通 | 3rd | LC (T 型) | 1 | - | - | - | 6A | C = 2200pF | 否 | -25°C ~ 85°C | 一般用途 | 100V | 通孔式 | 徑向 - 3 引線 | 長 0.315" x 寬 0.100" (8.00mm x 2.54mm) | 徑向 - 3 引線
DSS6NE52A222Q93A | Murata Electronics | FILTER LC(T) 2200PF TH | EMIFIL®, DSS6 | 停產 | 低通 | 3rd | LC (T 型) | 1 | - | - | - | 6A | C = 2200pF | 否 | -25°C ~ 85°C | 一般用途 | 100V | 通孔式 | 徑向 - 3 引線 | 長 0.315" x 寬 0.100" (8.00mm x 2.54mm) | 徑向 - 3 引線
DSS6NZ82A103Q91A | Murata Electronics | FILTER LC(T) 0.01UF TH | EMIFIL®, DSS6 | 停產 | 低通 | 3rd | LC (T 型) | 1 | - | - | - | 6A | C = 10000pF | 否 | -25°C ~ 85°C | 一般用途 | 100V | 通孔式 | 徑向 - 3 引線 | 長 0.315" x 寬 0.100" (8.00mm x 2.54mm) | 徑向 - 3 引線
DSS6NZ82A103Q93A | Murata Electronics | FILTER LC(T) 0.01UF TH | EMIFIL®, DSS6 | 停產 | 低通 | 3rd | LC (T 型) | 1 | - | - | - | 6A | C = 10000pF | 否 | -25°C ~ 85°C | 一般用途 | 100V | 通孔式 | 徑向 - 3 引線 | 長 0.315" x 寬 0.100" (8.00mm x 2.54mm) | 徑向 - 3 引線
NFA31GD1001014D | Murata Electronics | FILTER RC 100 OHM/10PF SMD | EMIFIL®, NFA31 | 停產 | 低通 | 1st | RC | 4 | - | - | 100 | 15mA | R = 100Ohm、C = 10pF | 否 | -40°C ~ 85°C | 一般用途 | 6V | 表面黏著式 | 1206 (公制 3216)、陣列、10 PC 板 | 長 0.126" x 寬 0.063" (3.20mm x 1.60mm) | 1206 (公制 3216)、陣列、10 PC 板
NFA31GD1004704D | Murata Electronics | FILTER RC 47 OHM/10PF SMD | EMIFIL®, NFA31 | 停產 | 低通 | 1st | RC | 4 | - | - | 47 | 20mA | R = 47Ohm、C = 10pF | 否 | -40°C ~ 85°C | 一般用途 | 6V | 表面黏著式 | 1206 (公制 3216)、陣列、10 PC 板 | 長 0.126" x 寬 0.063" (3.20mm x 1.60mm) | 1206 (公制 3216)、陣列、10 PC 板
NFA31GD1006R84D | Murata Electronics | FILTER RC 6.8 OHM/10PF SMD | EMIFIL®, NFA31 | 停產 | 低通 | 1st | RC | 4 | - | - | 6.8 | 50mA | R = 6.8Ohm、C = 10pF | 否 | -40°C ~ 85°C | 一般用途 | 6V | 表面黏著式 | 1206 (公制 3216)、陣列、10 PC 板 | 長 0.126" x 寬 0.063" (3.20mm x 1.60mm) | 1206 (公制 3216)、陣列、10 PC 板
NFA31GD1011014D | Murata Electronics | FILTER RC 100 OHM/100PF SMD | EMIFIL®, NFA31 | 停產 | 低通 | 1st | RC | 4 | - | - | 100 | 15mA | R = 100Ohm、C = 100pF | 否 | -40°C ~ 85°C | 一般用途 | 6V | 表面黏著式 | 1206 (公制 3216)、陣列、10 PC 板 | 長 0.126" x 寬 0.063" (3.20mm x 1.60mm) | 1206 (公制 3216)、陣列、10 PC 板
NFA31GD1014704D | Murata Electronics | FILTER RC 47 OHM/100PF SMD | EMIFIL®, NFA31 | 停產 | 低通 | 1st | RC | 4 | - | - | 47 | 20mA | R = 47Ohm、C = 100pF | 否 | -40°C ~ 85°C | 一般用途 | 6V | 表面黏著式 | 1206 (公制 3216)、陣列、10 PC 板 | 長 0.126" x 寬 0.063" (3.20mm x 1.60mm) | 1206 (公制 3216)、陣列、10 PC 板
NFA31GD1016R84D | Murata Electronics | FILTER RC 6.8 OHM/100PF SMD | EMIFIL®, NFA31 | 停產 | 低通 | 1st | RC | 4 | - | - | 6.8 | 50mA | R = 6.8Ohm、C = 100pF | 否 | -40°C ~ 85°C | 一般用途 | 6V | 表面黏著式 | 1206 (公制 3216)、陣列、10 PC 板 | 長 0.126" x 寬 0.063" (3.20mm x 1.60mm) | 1206 (公制 3216)、陣列、10 PC 板
CSPEMI202AG | ON Semiconductor | FILTER RC(PI) 68 OHM/47PF SMD | - | 停產 | 低通 | 2nd | RC (Pi) | 2 | 60MHz (臨界值) | 35dB @ 800MHz ~ 2.7GHz | 68 | - | R = 68Ohm、C = 47pF | 是 | -40°C ~ 85°C | 音頻 | - | 表面黏著式 | 5-WFBGA、WLCSP | 長 0.056" x 寬 0.037" (1.41mm x 0.93mm) | 5-WFBGA、WLCSP
SBSMP5000102MXT | Knowles Syfer | FILTER LC(PI) 1000PF SMD | SBSM | 停產 | 低通 | 3rd | LC (Pi) | 1 | - | 34dB @ 100MHz | - | 10A | C = 1000pF | 否 | - | 一般用途 | 500V | 表面黏著式 | 2220 (公制 5750)、3 PC板 | 長 0.224" x 寬 0.197" (5.70mm x 5.00mm) | 2220 (公制 5750)、3 PC板
EMIF01-SMIC01F2 | STMicroelectronics | FILTER ESD SMD | IPAD™ | 停產 | 低通 | - | - | 1 | - | - | - | - | - | 是 | -40°C ~ 85°C | 音頻 | - | 表面黏著式 | 8-UFBGA、FCBGA | - | 8-UFBGA、FCBGA
EMIF01-TV01F3 | STMicroelectronics | FILTER RC(PI) 75 OHM/30PF SMD | IPAD™ | 停產 | 低通 | 2nd | RC (Pi) | 1 | - | - | 75 | - | R = 75Ohm、C = 30pF | 是 | -30°C ~ 85°C | 一般用途 | - | 表面黏著式 | 4-UFBGA、FCBGA | 長 0.030" x 寬 0.030" (0.76mm x 0.76mm) | 4-UFBGA、FCBGA
EMIF02-SPK01C2 | STMicroelectronics | FILTER RC(PI) 10 OHM/200PF SMD | IPAD™ | 停產 | 低通 | 2nd | RC (Pi) | 2 | - | -33dB @ 900MHz | 10 | - | R = 10Ohm、C = 200pF | 是 | -40°C ~ 85°C | 行動設備的數據線 | - | 表面黏著式 | 5-WFBGA、FCBGA | 長 0.058" x 寬 0.042" (1.47mm x 1.07mm) | 5-WFBGA、FCBGA
EMIF02-SPK01F2 | STMicroelectronics | FILTER RC(PI) 10 OHM/200PF SMD | IPAD™ | 停產 | 低通 | 2nd | RC (Pi) | 2 | - | - | 10 | - | R = 10Ohm、C = 200pF | 是 | -40°C ~ 85°C | 行動設備的數據線 | - | 表面黏著式 | 5-WFBGA、FCBGA | 長 0.058" x 寬 0.042" (1.47mm x 1.07mm) | 5-WFBGA、FCBGA
EMIF06-10006C2 | STMicroelectronics | FILTER RC(PI) 100 OHM/60PF SMD | EMIF | 停產 | 低通 | 2nd | RC (Pi) | 6 | - | - | 100 | - | R = 100Ohm、C = 60pF (總計) | 是 | -40°C ~ 85°C | 行動設備的數據線 | - | 表面黏著式 | 15-WFBGA、FCBGA | 長 0.115" x 寬 0.051" (2.92mm x 1.29mm) | 15-WFBGA、FCBGA
EMIF06-VID01C2 | STMicroelectronics | FILTER RC(PI) 100 OHM/16PF SMD | IPAD™ | 停產 | 低通 | 2nd | RC (Pi) | 6 | - | -40dB @ 900MHz | 100 | - | R = 100Ohm、C = 16pF (總計) | 是 | -40°C ~ 85°C | 行動設備的數據線 | - | 表面黏著式 | 15-WFBGA、FCBGA | 長 0.115" x 寬 0.051" (2.92mm x 1.29mm) | 15-WFBGA、FCBGA
EMIF10-LCD01C2 | STMicroelectronics | FILTER RC(PI) 100 OHM/28PF SMD | IPAD™ | 停產 | 低通 | 2nd | RC (Pi) | 10 | - | - | 100 | - | R = 100Ohm、C = 28pF (總計) | 是 | -40°C ~ 85°C | 行動設備的數據線 | - | 表面黏著式 | 25-WFBGA、FCBGA | 長 0.104" x 寬 0.104" (2.65mm x 2.65mm) | 25-WFBGA、FCBGA
DSS6NZ82A103U31A | Murata Electronics | FILTER LC(T) 0.01UF TH | EMIFIL®, DSS6 | 停產 | 低通 | 3rd | LC (T 型) | 1 | - | - | - | 6A | C = 10000pF | 否 | -25°C ~ 85°C | 一般用途 | 100V | 通孔式 | 徑向 - 3 引線 | 長 0.315" x 寬 0.100" (8.00mm x 2.54mm) | 徑向 - 3 引線
DSS1NB32A223Q55B | Murata Electronics | FILTER LC (T-TYPE) 22000PF TH | DSS1 | 有源 | 低通 | 3rd | LC (T 型) | 1 | - | - | - | 6A | C = 22000pF | 否 | -40°C ~ 85°C | 一般用途 | 100V | 通孔式 | 徑向 - 3 引線 | 長 0.335" x 寬 0.138" (8.50mm x 3.50mm) | 徑向 - 3 引線
DSS1NB32A271Q55B | Murata Electronics | FILTER LC (T-TYPE) 270PF TH | DSS1 | 有源 | 低通 | 3rd | LC (T 型) | 1 | - | - | - | 6A | C = 270pF | 否 | -40°C ~ 85°C | 一般用途 | 100V | 通孔式 | 徑向 - 3 引線 | 長 0.335" x 寬 0.138" (8.50mm x 3.50mm) | 徑向 - 3 引線
DSS1NB32A223Q92A | Murata Electronics | FILTER LC (T-TYPE) 22000PF TH | DSS1 | 有源 | 低通 | 3rd | LC (T 型) | 1 | - | - | - | 6A | C = 22000pF | 否 | -40°C ~ 85°C | 一般用途 | 100V | 通孔式 | 徑向 - 3 引線 | 長 0.335" x 寬 0.138" (8.50mm x 3.50mm) | 徑向 - 3 引線
EMIF03-SIM02F2 | STMicroelectronics | IC EMI FILTER ESD PROT SMD | EMIF | 停產 | 低通 | 2nd | RC (Pi) | 3 | - | - | - | - | R = 57Ohm (總計)、C = 20pF | 是 | -40°C ~ 85°C | 行動設備的數據線 | - | 表面黏著式 | 8-WFBGA、FCBGA | 長 0.055" x 寬 0.055" (1.39mm x 1.39mm) | 8-WFBGA、FCBGA
EMIF08-1005F3 | STMicroelectronics | IC EMI FILTER ESD PROT SMD | * | 有源 | - | - | - | - | - | - | - | - | - | - | - | - | - | - | - | - | -
MEA1608PF330 | TDK Corporation | FILTER | * | 停產 | - | - | - | - | - | - | - | - | - | - | - | - | - | - | - | - | -
MEA1608PF360 | TDK Corporation | FILTER | * | 停產 | - | - | - | - | - | - | - | - | - | - | - | - | - | - | - | - | -
MEA1608PF400 | TDK Corporation | FILTER | * | 停產 | - | - | - | - | - | - | - | - | - | - | - | - | - | - | - | - | -
MEM2012P101RT001 | TDK Corporation | FILTER | MEM | 停產 | 低通 | 3rd | LC (Pi) | 1 | 100MHz (臨界值) | 20dB @ 1.5GHz ~ 2GHz | - | 200mA | - | 否 | -40°C ~ 85°C | 行動設備的數據線 | 12V | 表面黏著式 | 0805 (公制 2012)、3 PC 板 | 長 0.079" x 寬 0.049" (2.00mm x 1.25mm) | 0805 (公制 2012)、3 PC 板
MEM2012P10R0T001 | TDK Corporation | FILTER | MEM | 停產 | 低通 | 3rd | LC (Pi) | 1 | 10MHz (臨界值) | 20dB @ 200MHz ~ 2GHz | - | 200mA | - | 否 | -40°C ~ 85°C | 行動設備的數據線 | 12V | 表面黏著式 | 0805 (公制 2012)、3 PC 板 | 長 0.079" x 寬 0.049" (2.00mm x 1.25mm) | 0805 (公制 2012)、3 PC 板
MEM2012P25R0T001 | TDK Corporation | FILTER | MEM | 停產 | 低通 | 3rd | LC (Pi) | 1 | 25MHz (臨界值) | 20dB @ 300MHz ~ 2GHz | - | 200mA | - | 否 | -40°C ~ 85°C | 行動設備的數據線 | 12V | 表面黏著式 | 0805 (公制 2012)、3 PC 板 | 長 0.079" x 寬 0.049" (2.00mm x 1.25mm) | 0805 (公制 2012)、3 PC 板
MEM2012P50R0T001 | TDK Corporation | FILTER | MEM | 停產 | 低通 | 3rd | LC (Pi) | 1 | 50MHz (臨界值) | 20dB @ 400 Hz ~ 2GHz | - | 200mA | - | 否 | -40°C ~ 85°C | 行動設備的數據線 | 12V | 表面黏著式 | 0805 (公制 2012)、3 PC 板 | 長 0.079" x 寬 0.049" (2.00mm x 1.25mm) | 0805 (公制 2012)、3 PC 板
MEM2012P75R0T001 | TDK Corporation | FILTER | MEM | 停產 | 低通 | 3rd | LC (Pi) | 1 | 75MHz (臨界值) | 20dB @ 700MHz ~ 2GHz | - | 200mA | - | 否 | -40°C ~ 85°C | 行動設備的數據線 | 12V | 表面黏著式 | 0805 (公制 2012)、3 PC 板 | 長 0.079" x 寬 0.049" (2.00mm x 1.25mm) | 0805 (公制 2012)、3 PC 板
MEM2012T101R0T0S1 | TDK Corporation | FILTER | MEM | 停產 | 低通 | 3rd | LC (T 型) | 1 | 100MHz (臨界值) | 30dB @ 400MHz ~ 2GHz | - | 250mA | - | 否 | -40°C ~ 85°C | 行動設備的數據線 | 10V | 表面黏著式 | 0805 (公制 2012)、3 PC 板 | 長 0.079" x 寬 0.049" (2.00mm x 1.25mm) | 0805 (公制 2012)、3 PC 板
MEM2012T201R0T0S1 | TDK Corporation | FILTER | MEM | 停產 | 低通 | 3rd | LC (T 型) | 1 | 200MHz (臨界值) | 30dB @ 530MHz ~ 2.5GHz | - | 250mA | - | 否 | -40°C ~ 85°C | 行動設備的數據線 | 10V | 表面黏著式 | 0805 (公制 2012)、3 PC 板 | 長 0.079" x 寬 0.049" (2.00mm x 1.25mm) | 0805 (公制 2012)、3 PC 板
MEM2012T25R0T0SI | TDK Corporation | FILTER | MEM | 停產 | 低通 | 3rd | LC (T 型) | 1 | 25MHz (臨界值) | 30dB @ 70MHz ~ 2GHz | - | 100mA | - | 否 | -40°C ~ 85°C | 行動設備的數據線 | 10V | 表面黏著式 | 0805 (公制 2012)、3 PC 板 | 長 0.079" x 寬 0.049" (2.00mm x 1.25mm) | 0805 (公制 2012)、3 PC 板
MEM2012T35R0T0SI | TDK Corporation | FILTER | MEM | 停產 | 低通 | 3rd | LC (T 型) | 1 | 35MHz (臨界值) | 30dB @ 90MHz ~ 2.5GHz | - | 100mA | - | 否 | -40°C ~ 85°C | 行動設備的數據線 | 10V | 表面黏著式 | 0805 (公制 2012)、3 PC 板 | 長 0.079" x 寬 0.049" (2.00mm x 1.25mm) | 0805 (公制 2012)、3 PC 板
MEM2012TC100T001 | TDK Corporation | FILTER | MEM | 停產 | 低通 | 3rd | LC (T 型) | 1 | - | - | 0.12 | 1A | C = 10pF | 否 | -40°C ~ 85°C | 行動設備的數據線 | 12V | 表面黏著式 | 0805 (公制 2012)、3 PC 板 | 長 0.079" x 寬 0.049" (2.00mm x 1.25mm) | 0805 (公制 2012)、3 PC 板
MEM2012TC101T001 | TDK Corporation | FILTER | MEM | 停產 | 低通 | 3rd | LC (T 型) | 1 | - | - | 0.12 | 1A | C = 100pF | 否 | -40°C ~ 85°C | 行動設備的數據線 | 12V | 表面黏著式 | 0805 (公制 2012)、3 PC 板 | 長 0.079" x 寬 0.049" (2.00mm x 1.25mm) | 0805 (公制 2012)、3 PC 板
MEM2012TC151T001 | TDK Corporation | FILTER | MEM | 停產 | 低通 | 3rd | LC (T 型) | 1 | - | - | 0.12 | 1A | C = 150pF | 否 | -40°C ~ 85°C | 行動設備的數據線 | 12V | 表面黏著式 | 0805 (公制 2012)、3 PC 板 | 長 0.079" x 寬 0.049" (2.00mm x 1.25mm) | 0805 (公制 2012)、3 PC 板
MEM2012TC220T001 | TDK Corporation | FILTER | MEM | 停產 | 低通 | 3rd | LC (T 型) | 1 | - | - | 0.12 | 1A | C = 22pF | 否 | -40°C ~ 85°C | 行動設備的數據線 | 12V | 表面黏著式 | 0805 (公制 2012)、3 PC 板 | 長 0.079" x 寬 0.049" (2.00mm x 1.25mm) | 0805 (公制 2012)、3 PC 板
MEM2012TC470T001 | TDK Corporation | FILTER | MEM | 停產 | 低通 | 3rd | LC (T 型) | 1 | - | - | 0.12 | 1A | C = 47pF | 否 | -40°C ~ 85°C | 行動設備的數據線 | 12V | 表面黏著式 | 0805 (公制 2012)、3 PC 板 | 長 0.079" x 寬 0.049" (2.00mm x 1.25mm) | 0805 (公制 2012)、3 PC 板
MEM2012W121RT001 | TDK Corporation | FILTER | MEM | 停產 | 低通 | 3rd | LC (T 型) | 1 | 120MHz (臨界值) | - | - | 100mA | - | 否 | -40°C ~ 85°C | 行動設備的數據線 | 10V | 表面黏著式 | 0805 (公制 2012)、3 PC 板 | 長 0.079" x 寬 0.049" (2.00mm x 1.25mm) | 0805 (公制 2012)、3 PC 板
MEM2012W151RT001 | TDK Corporation | FILTER | MEM | 停產 | 低通 | 3rd | LC (T 型) | 1 | 150MHz (臨界值) | - | - | 100mA | - | 否 | -40°C ~ 85°C | 行動設備的數據線 | 10V | 表面黏著式 | 0805 (公制 2012)、3 PC 板 | 長 0.079" x 寬 0.049" (2.00mm x 1.25mm) | 0805 (公制 2012)、3 PC 板
MEM2012W181RT001 | TDK Corporation | FILTER | MEM | 停產 | 低通 | 3rd | LC (T 型) | 1 | 180MHz (臨界值) | - | - | 100mA | - | 否 | -40°C ~ 85°C | 行動設備的數據線 | 10V | 表面黏著式 | 0805 (公制 2012)、3 PC 板 | 長 0.079" x 寬 0.049" (2.00mm x 1.25mm) | 0805 (公制 2012)、3 PC 板
MEM2012W211RT001 | TDK Corporation | FILTER | MEM | 停產 | 低通 | 3rd | LC (T 型) | 1 | 210MHz (臨界值) | - | - | 100mA | - | 否 | -40°C ~ 85°C | 行動設備的數據線 | 10V | 表面黏著式 | 0805 (公制 2012)、3 PC 板 | 長 0.079" x 寬 0.049" (2.00mm x 1.25mm) | 0805 (公制 2012)、3 PC 板
MEM2012W241RT001 | TDK Corporation | FILTER | MEM | 停產 | 低通 | 3rd | LC (T 型) | 1 | 240MHz (臨界值) | - | - | 100mA | - | 否 | -40°C ~ 85°C | 行動設備的數據線 | 10V | 表面黏著式 | 0805 (公制 2012)、3 PC 板 | 長 0.079" x 寬 0.049" (2.00mm x 1.25mm) | 0805 (公制 2012)、3 PC 板
NFL15ST157X0J3D | Murata Electronics | FILTER LC(T) 115NH/22PF SMD | EMIFIL®, NFL15 | 停產 | 低通 | 3rd | LC (T 型) | 1 | 150MHz (臨界值) | 6dB @ 0MHz ~ 150MHz | - | 50mA | L = 115nH、C = 22pF | 否 | -40°C ~ 85°C | 一般用途 | 6.3V | 表面黏著式 | 0402 (公制 1005)、4 PC 板 | 長 0.039" x 寬 0.020" (1.00mm x 0.50mm) | 0402 (公制 1005)、4 PC 板
DSS1NB32A102Q93A | Murata Electronics | FILTER LC 1000PF 2A 10% TH | EMIFIL®, DSS1 | 有源 | 低通 | 3rd | LC (T 型) | 1 | - | - | - | 6A | - | 否 | -40°C ~ 85°C | 一般用途 | 100V | 通孔式 | 徑向 - 3 引線 | 長 0.335" x 寬 0.138" (8.50mm x 3.50mm) | 徑向 - 3 引線
DSS1NB32A103Q93A | Murata Electronics | FILTER LC 0.01UF 2A 10% TH | EMIFIL®, DSS1 | 有源 | 低通 | 3rd | LC (T 型) | 1 | - | - | - | 6A | - | 否 | -40°C ~ 85°C | 一般用途 | 100V | 通孔式 | 徑向 - 3 引線 | 長 0.335" x 寬 0.138" (8.50mm x 3.50mm) | 徑向 - 3 引線
DSS1NB32A103Q55B | Murata Electronics | FILTER LC 0.01UF 2A 10% TH | EMIFIL®, DSS1 | 有源 | 低通 | 3rd | LC (T 型) | 1 | - | - | - | 6A | - | 否 | -40°C ~ 85°C | 一般用途 | 100V | 通孔式 | 徑向 - 3 引線 | 長 0.335" x 寬 0.138" (8.50mm x 3.50mm) | 徑向 - 3 引線
MEA2010LD120T002 | TDK Corporation | FILTER LC 12PF SMD | * | 有源 | 低通 | 3rd | LC | 4 | - | - | - | 100mA | C = 12pF | 否 | -40°C ~ 85°C | 行動設備的數據線 | 6.3V | 表面黏著式 | 0804 (公制 2010)、陣列、10 PC 板 | 長 0.079" x 寬 0.039" (2.00mm x 1.00mm) | 0804 (公制 2010)、陣列、10 PC 板
MEA2010LD170T002 | TDK Corporation | FILTER LC 17PF SMD | * | 有源 | 低通 | 3rd | LC | 4 | 330MHz (臨界值) | - | - | 100mA | C = 17pF | 否 | -40°C ~ 85°C | 行動設備的數據線 | 6.3V | 表面黏著式 | 0804 (公制 2010)、陣列、10 PC 板 | 長 0.079" x 寬 0.039" (2.00mm x 1.00mm) | 0804 (公制 2010)、陣列、10 PC 板
MEA2010LD220T002 | TDK Corporation | FILTER LC 22PF SMD | * | 有源 | 低通 | 3rd | LC | 4 | - | - | - | 100mA | C = 22pF | 否 | -40°C ~ 85°C | 行動設備的數據線 | 6.3V | 表面黏著式 | 0804 (公制 2010)、陣列、10 PC 板 | 長 0.079" x 寬 0.039" (2.00mm x 1.00mm) | 0804 (公制 2010)、陣列、10 PC 板
EMI7403FCTBG | ON Semiconductor | FILTER RLC 40 OHM ESD SMD | - | 停產 | 低通 | 3rd | RLC | 6 | 300MHz (臨界值) | 20dB @ 700MHz | 40 | - | R = 40Ohm | 是 | -40°C ~ 85°C | 行動設備的數據線 | - | 表面黏著式 | 15-XFBGA、WLCSP | 長 0.061" x 寬 0.061"（1.55mm x 1.55mm） | 15-XFBGA、WLCSP
DSS1NB32A222Q55B | Murata Electronics | EMI SUPPRESSION FILTERS | EMIFIL®, DSS1 | 有源 | 低通 | 3rd | LC (T 型) | 1 | - | - | - | 6A | - | 否 | -40°C ~ 85°C | 一般用途 | 100V | 通孔式 | 徑向 - 3 引線 | 長 0.335" x 寬 0.138" (8.50mm x 3.50mm) | 徑向 - 3 引線
DSS1NB32A222Q93A | Murata Electronics | EMI SUPPRESSION FILTERS | EMIFIL®, DSS1 | 有源 | 低通 | 3rd | LC (T 型) | 1 | - | - | - | 6A | - | 否 | -40°C ~ 85°C | 一般用途 | 100V | 通孔式 | 徑向 - 3 引線 | 長 0.335" x 寬 0.138" (8.50mm x 3.50mm) | 徑向 - 3 引線
DSS1NB32A223Q93A | Murata Electronics | EMI SUPPRESSION FILTERS | EMIFIL®, DSS1 | 有源 | 低通 | 3rd | LC (T 型) | 1 | - | - | - | 6A | - | 否 | -40°C ~ 85°C | 一般用途 | 100V | 通孔式 | 徑向 - 3 引線 | 長 0.335" x 寬 0.138" (8.50mm x 3.50mm) | 徑向 - 3 引線
DSS1NB32A222Q92A | Murata Electronics | EMI SUPPRESSION FILTERS | EMIFIL®, DSS1 | 有源 | 低通 | 3rd | LC (T 型) | 1 | - | - | - | 6A | - | 否 | -40°C ~ 85°C | 一般用途 | 100V | 通孔式 | 徑向 - 3 引線 | 長 0.335" x 寬 0.138" (8.50mm x 3.50mm) | 徑向 - 3 引線
DSS1NB32A271Q92A | Murata Electronics | EMI SUPPRESSION FILTERS | EMIFIL®, DSS1 | 有源 | 低通 | 3rd | LC (T 型) | 1 | - | - | - | 6A | C = 270pF | 否 | -40°C ~ 85°C | 一般用途 | 100V | 通孔式 | 徑向 - 3 引線 | 長 0.335" x 寬 0.138" (8.50mm x 3.50mm) | 徑向 - 3 引線
DSS1NB32A271Q93A | Murata Electronics | EMI SUPPRESSION FILTERS | EMIFIL®, DSS1 | 有源 | 低通 | 3rd | LC (T 型) | 1 | - | - | - | 6A | C = 270pF | 否 | -40°C ~ 85°C | 一般用途 | 100V | 通孔式 | 徑向 - 3 引線 | 長 0.335" x 寬 0.138" (8.50mm x 3.50mm) | 徑向 - 3 引線
VFS9VD31B223Q91J | Murata Electronics | FILTER LC(T) 0.022UF TH | EMIFIL®, EMIGUARD®, VFS9 | 停產 | 低通 | 3rd | LC (T 型) | 1 | - | - | - | 7A | C = 0.022µF | 否 | -40°C ~ 100°C | 行動設備的數據線 | 12V | 通孔式 | 3-SIP | 長 0.472" x 寬 0.295" (12.00mm x 7.50mm) | 3-SIP
IP5311CX5/LF,135 | NXP USA Inc. | FILTER RC(PI) 15 OHM/5000PF SMD | - | 停產 | 低通 | 2nd | RC (Pi) | 2 | - | - | 15 | - | R = 15Ohm、C = 5000pF | 是 | - | 音頻 | - | 表面黏著式 | 5-UFBGA、WLCSP | 長 0.046" x 寬 0.031" (1.16mm x 0.80mm) | 5-UFBGA、WLCSP
IP4364CX8/LF,135 | NXP USA Inc. | FILTER RC(PI) ESD SMD | - | 停產 | 低通 | 2nd | RC (Pi) | 3 | - | - | 47、100 | - | R = 47Ohm、100Ohm、C = 17pF (總計) | 是 | -35°C ~ 85°C | 行動設備的數據線 | - | 表面黏著式 | 8-WFBGA、WLCSP | 長 0.046" x 寬 0.046" (1.16mm x 1.16mm) | 8-WFBGA、WLCSP
IP4044CX8/LF,135 | NXP USA Inc. | FILTER RC(PI) ESD SMD | - | 停產 | 低通 | 2nd | RC (Pi) | 3 | - | - | 47、100 | - | R = 47Ohm、100Ohm、C = 35pF | 是 | -40°C ~ 85°C | 行動設備的數據線 | - | 表面黏著式 | 8-UFBGA、WLCSP | 長 0.059" x 寬 0.059"（1.50mm x 1.50mm） | 8-UFBGA、WLCSP
IP4057CX10/LF,135 | NXP USA Inc. | FILTER RC(PI) 33 OHM/30PF SMD | - | 停產 | 低通 | 2nd | RC (Pi) | 2 | - | - | 33、1.3k、10k | - | R = 33Ohm、C = 30pF | 是 | -30°C ~ 85°C | USB | - | 表面黏著式 | 10-WFBGA、CSPBGA | 長 0.077" x 寬 0.061" (1.96mm x 1.56mm) | 10-WFBGA、CSPBGA
IP5040CX11/LF,135 | NXP USA Inc. | FILTER RC(PI) 10 OHM/5000PF SMD | - | 停產 | 低通 | 2nd | RC (Pi) | 4 | - | - | 10 | - | R = 10Ohm、C = 5000pF | 是 | - | 音頻 | - | 表面黏著式 | 11-WFBGA、WLCSP | 長 0.079" x 寬 0.056" (2.01mm x 1.41mm) | 11-WFBGA、WLCSP
IP5004CX6/LF,135 | NXP USA Inc. | FILTER RC(PI) 1 KOHM/1000PF SMD | - | 停產 | 低通 | 2nd | RC (Pi) | 2 | - | - | 1k | - | R = 1kOhm、C = 1000pF | 是 | - | 音頻 | - | 表面黏著式 | 6-CSP | - | 6-CSP
IP4033CX25/LF,135 | NXP USA Inc. | FILTER RC(PI) 80 OHM/40PF SMD | - | 停產 | 低通 | 2nd | RC (Pi) | 10 | - | - | 80 | - | R = 80Ohm、C = 40pF | 是 | -45°C ~ 85°C | 行動設備的數據線 | - | 表面黏著式 | 25-WLCSP | 長 0.095" x 寬 0.095" (2.41mm x 2.41mm) | 25-WLCSP
IP5020CX16/LF,135 | NXP USA Inc. | FILTER RC(PI) ESD SMD | - | 停產 | 低通 | 2nd | RC (Pi) | 2 | - | - | 5、20 | - | R = 5Ohm、20Ohm、C = 550pF | 是 | - | 音頻 | - | 表面黏著式 | 16-UFBGA、CSPBGA | 長 0.079" x 寬 0.075" (2.01mm x 1.91mm) | 16-UFBGA、CSPBGA
IP4153CX15/LF,135 | NXP USA Inc. | FILTER RC(PI) 100 OHM/30PF SMD | - | 停產 | 低通 | 2nd | RC (Pi) | 6 | - | - | 100 | - | R = 100Ohm、C = 30pF | 是 | -40°C ~ 85°C | 行動設備的數據線 | - | 表面黏著式 | 15-WLCSP | 長 0.115" x 寬 0.051" (2.92mm x 1.30mm) | 15-WLCSP
IP5003CX9/LF/C,135 | NXP USA Inc. | FILTER RC(PI) ESD SMD | - | 停產 | 低通 | 2nd | RC (Pi) | 2 | - | - | 1.05k | - | R = 1.05kOhm、C = 1000pF | 是 | - | 音頻 | - | 表面黏著式 | 9-CSP | - | 9-CSP
IP5006CX11/LF,135 | NXP USA Inc. | FILTER RC(PI) ESD SMD | - | 停產 | 低通 | 2nd | RC (Pi) | 2 | - | - | 2.25k | - | R = 2.25kOhm、C = 4000pF | 是 | - | 音頻 | - | 表面黏著式 | 11-WFBGA、WLCSP | 長 0.075" x 寬 0.056" (1.91mm x 1.41mm) | 11-WFBGA、WLCSP
IP4125CX20/LF,135 | NXP USA Inc. | FILTER RC(PI) ESD SMD | - | 停產 | 低通 | 2nd | RC (Pi) | 6 | - | - | 10、50 | - | R = 10Ohm、50Ohm、C = 50pF、100pF、1000pF | 是 | -40°C ~ 85°C | 音頻 | - | 表面黏著式 | 20-CSP | 長 0.100" x 寬 0.079" (2.54mm x 2.00mm) | 20-CSP
IP4252CZ8-4,118 | NXP USA Inc. | FILTER RC(PI) 40 OHM/12PF SMD | - | 停產 | 低通 | 2nd | RC (Pi) | 4 | - | 12dB @ 800MHz ~ 3GHz | 40 | - | R = 40Ohm、C = 12pF (總計) | 是 | -40°C ~ 85°C | LAN、WAN | - | 表面黏著式 | 8-XFDFN 裸焊盤 | 長 0.067" x 寬 0.053" (1.70mm x 1.35mm) | 8-XFDFN 裸焊盤
IP4252CZ12-6,118 | NXP USA Inc. | FILTER RC(PI) 40 OHM/12PF SMD | - | 停產 | 低通 | 2nd | RC (Pi) | 6 | - | 12dB @ 800MHz ~ 3GHz | 40 | - | R = 40Ohm、C = 12pF (總計) | 是 | -40°C ~ 85°C | LAN、WAN | - | 表面黏著式 | 12-XFDFN 裸焊盤 | 長 0.098" x 寬 0.053" (2.50mm x 1.35mm) | 12-XFDFN 裸焊盤
IP5306CX8,135 | NXP USA Inc. | FILTER RC(PI) ESD SMD | - | 停產 | 低通 | 2nd | RC (Pi) | 2 | - | - | 2.2k | - | R = 2.2kOhm、C = 1700pF | 是 | - | 音頻 | - | 表面黏著式 | 8-UFBGA、WLCSP | 長 0.047" x 寬 0.047" (1.20mm x 1.20mm) | 8-UFBGA、WLCSP
IP3253CZ12-6,118 | NXP USA Inc. | FILTER LC(PI) 18NH/25PF ESD SMD | - | 停產 | 低通 | 3rd | LC (Pi) | 6 | 175MHz (臨界值) | 30dB @ 1GHz ~ 4GHz | 8 | 30mA | L = 18nH (總計)、C = 25pF (總計) | 是 | -40°C ~ 85°C | GSM、LAN、PCS、WAN | - | 表面黏著式 | 12-XFDFN 裸焊盤 | 長 0.100" x 寬 0.055" (2.55mm x 1.40mm) | 12-XFDFN 裸焊盤
IP3253CZ16-8,118 | NXP USA Inc. | FILTER LC(PI) 18NH/25PF ESD SMD | - | 停產 | 低通 | 3rd | LC (Pi) | 8 | 175MHz (臨界值) | 30dB @ 1GHz ~ 4GHz | 8 | 30mA | L = 18nH (總計)、C = 25pF (總計) | 是 | -40°C ~ 85°C | GSM、LAN、PCS、WAN | - | 表面黏著式 | 16-XFDFN 裸焊盤 | 長 0.132" x 寬 0.055" (3.35mm x 1.40mm) | 16-XFDFN 裸焊盤
IP3253CZ8-4,118 | NXP USA Inc. | FILTER LC(PI) 18NH/25PF ESD SMD | - | 停產 | 低通 | 3rd | LC (Pi) | 4 | 175MHz (臨界值) | 30dB @ 1GHz ~ 4GHz | 8 | 30mA | L = 18nH (總計)、C = 25pF (總計) | 是 | -40°C ~ 85°C | GSM、LAN、PCS、WAN | - | 表面黏著式 | 8-XFDFN 裸焊盤 | 長 0.069" x 寬 0.055" (1.75mm x 1.40mm) | 8-XFDFN 裸焊盤
IP4251CZ8-4,118 | NXP USA Inc. | FILTER RC(PI) 100 OHM/10PF SMD | - | 停產 | 低通 | 2nd | RC (Pi) | 4 | - | 16dB @ 800MHz ~ 3GHz | 100 | - | R = 100Ohm、C = 10pF (總計) | 是 | -40°C ~ 85°C | LAN、WAN | - | 表面黏著式 | 8-XFDFN 裸焊盤 | 長 0.067" x 寬 0.053" (1.70mm x 1.35mm) | 8-XFDFN 裸焊盤
PEMI1QFN/HP,315 | NXP USA Inc. | FILTER RC(PI) 45 OHM/18.5PF SMD | PEMIxQFN | 停產 | 低通 | 2nd | RC (Pi) | 1 | - | 17dB @ 800MHz ~ 3GHz | 45 | - | R = 45Ohm、C = 18.5pF (總計) | 是 | -40°C ~ 85°C | LAN、PCS、WAN | - | 表面黏著式 | SC-101、SOT-883 | 長 0.039" x 寬 0.024" (1.00mm x 0.60mm) | SC-101、SOT-883
PEMI2QFN/HP,115 | NXP USA Inc. | FILTER RC(PI) 45 OHM/18.5PF SMD | PEMIxQFN | 停產 | 低通 | 2nd | RC (Pi) | 2 | - | 17dB @ 800MHz ~ 3GHz | 45 | - | R = 45Ohm、C = 18.5pF (總計) | 是 | -40°C ~ 85°C | LAN、PCS、WAN | - | 表面黏著式 | 6-XFDFN | 長 0.057" x 寬 0.039"（1.45mm x 1.00mm） | 6-XFDFN
PEMI2STD/HP,115 | NXP USA Inc. | FILTER RC(PI) 45 OHM/18.5PF SMD | PEMI2STD | 停產 | 低通 | 2nd | RC (Pi) | 2 | - | - | 45 | - | R = 45Ohm、C = 18.5pF (總計) | 是 | -40°C ~ 85°C | 行動設備的數據線 | - | 表面黏著式 | SOT-665 | 長 0.063" x 寬 0.047"（1.60mm x 1.20mm） | SOT-665
PEMI4QFN/BYP,132 | NXP USA Inc. | FILTER RC(PI) ESD SMD | PEMIxQFN | 停產 | 低通 | 2nd | RC (Pi) | 4 | - | - | - | - | - | 是 | -40°C ~ 85°C | LAN、PCS、WAN | - | 表面黏著式 | 8-XFDFN | 長 0.067" x 寬 0.047" (1.70mm x 1.20mm) | 8-XFDFN
PEMI4QFN/HP,132 | NXP USA Inc. | FILTER RC(PI) 45 OHM/18.5PF SMD | PEMIxQFN | 停產 | 低通 | 2nd | RC (Pi) | 4 | - | 17dB @ 800MHz ~ 3GHz | 45 | - | R = 45Ohm、C = 18.5pF (總計) | 是 | -40°C ~ 85°C | LAN、PCS、WAN | - | 表面黏著式 | 8-XFDFN | 長 0.067" x 寬 0.047" (1.70mm x 1.20mm) | 8-XFDFN
PEMI4QFN/RW,132 | NXP USA Inc. | FILTER RC(PI) 100 OHM ESD SMD | PEMIxQFN | 停產 | 低通 | 2nd | RC (Pi) | 4 | - | - | 100 | - | R = 100Ohm | 是 | -40°C ~ 85°C | LAN、PCS、WAN | - | 表面黏著式 | 8-XFDFN | 長 0.067" x 寬 0.047" (1.70mm x 1.20mm) | 8-XFDFN
PEMI6QFN/BYP,132 | NXP USA Inc. | FILTER RC(PI) ESD SMD | PEMIxQFN | 停產 | 低通 | 2nd | RC (Pi) | 6 | - | - | - | - | - | 是 | -40°C ~ 85°C | LAN、PCS、WAN | - | 表面黏著式 | 12-XFDFN | 長 0.098" x 寬 0.047" (2.50mm x 1.20mm) | 12-XFDFN
PEMI6QFN/HP,132 | NXP USA Inc. | FILTER RC(PI) 45 OHM/18.5PF SMD | PEMIxQFN | 停產 | 低通 | 2nd | RC (Pi) | 6 | - | 17dB @ 800MHz ~ 3GHz | 45 | - | R = 45Ohm、C = 18.5pF (總計) | 是 | -40°C ~ 85°C | LAN、PCS、WAN | - | 表面黏著式 | 12-XFDFN | 長 0.098" x 寬 0.047" (2.50mm x 1.20mm) | 12-XFDFN
PEMI6QFN/RW,132 | NXP USA Inc. | FILTER RC(PI) 100 OHM ESD SMD | PEMIxQFN | 停產 | 低通 | 2nd | RC (Pi) | 6 | - | - | 100 | - | R = 100Ohm | 是 | -40°C ~ 85°C | LAN、PCS、WAN | - | 表面黏著式 | 12-XFDFN | 長 0.098" x 寬 0.047" (2.50mm x 1.20mm) | 12-XFDFN
PEMI8QFN/BYP,132 | NXP USA Inc. | FILTER RC(PI) ESD SMD | PEMIxQFN | 停產 | 低通 | 2nd | RC (Pi) | 8 | - | - | - | - | - | 是 | -40°C ~ 85°C | LAN、PCS、WAN | - | 表面黏著式 | 16-XFDFN 裸焊盤 | 長 0.130" x 寬 0.047" (3.30mm x 1.20mm) | 16-XFDFN 裸焊盤
PEMI8QFN/HP,132 | NXP USA Inc. | FILTER RC(PI) 45 OHM/18.5PF SMD | PEMIxQFN | 停產 | 低通 | 2nd | RC (Pi) | 8 | - | 17dB @ 800MHz ~ 3GHz | 45 | - | R = 45Ohm、C = 18.5pF (總計) | 是 | -40°C ~ 85°C | LAN、PCS、WAN | - | 表面黏著式 | 16-XFDFN 裸焊盤 | 長 0.130" x 寬 0.047" (3.30mm x 1.20mm) | 16-XFDFN 裸焊盤
PEMI8QFN/RW,132 | NXP USA Inc. | FILTER RC(PI) 100 OHM/30PF SMD | PEMIxQFN | 停產 | 低通 | 2nd | RC (Pi) | 8 | - | - | 100 | - | R = 100Ohm、C = 30pF | 是 | -40°C ~ 85°C | LAN、PCS、WAN | - | 表面黏著式 | 16-XFDFN 裸焊盤 | 長 0.130" x 寬 0.047" (3.30mm x 1.20mm) | 16-XFDFN 裸焊盤
IP3348CX10,135 | NXP USA Inc. | FILTER LC(PI) 15NH/25PF ESD SMD | - | 停產 | 低通 | 3rd | LC (Pi) | 4 | 350MHz (臨界值) | 40dB @ 1GHz ~ 3GHz | 10 | 20mA | L = 15nH (總計)、C = 25pF (總計) | 是 | -40°C ~ 85°C | 行動設備的數據線 | - | 表面黏著式 | 10-UFBGA、WLCSP | 長 0.064" x 寬 0.042" (1.56mm x 1.06mm) | 10-UFBGA、WLCSP
IP3348CX15,135 | NXP USA Inc. | FILTER LC(PI) 15NH/25PF ESD SMD | - | 停產 | 低通 | 3rd | LC (Pi) | 6 | 350MHz (臨界值) | 40dB @ 1GHz ~ 3GHz | 10 | 20mA | L = 15nH (總計)、C = 25pF (總計) | 是 | -40°C ~ 85°C | 行動設備的數據線 | - | 表面黏著式 | 15-UFBGA、WLCSP | 長 0.093" x 寬 0.042" (2.36mm x 1.06mm) | 15-UFBGA、WLCSP
IP3348CX20,135 | NXP USA Inc. | FILTER LC(PI) 15NH/25PF ESD SMD | - | 停產 | 低通 | 3rd | LC (Pi) | 8 | 350MHz (臨界值) | 40dB @ 1GHz ~ 3GHz | 10 | 20mA | L = 15nH (總計)、C = 25pF (總計) | 是 | -40°C ~ 85°C | 行動設備的數據線 | - | 表面黏著式 | 20-UFBGA、WLCSP | 長 0.124" x 寬 0.042" (3.16mm x 1.06mm) | 20-UFBGA、WLCSP
IP3348CX5,135 | NXP USA Inc. | FILTER LC(PI) 15NH/25PF ESD SMD | - | 停產 | 低通 | 3rd | LC (Pi) | 2 | 350MHz (臨界值) | 40dB @ 1GHz ~ 3GHz | 10 | 20mA | L = 15nH (總計)、C = 25pF (總計) | 是 | -40°C ~ 85°C | 行動設備的數據線 | - | 表面黏著式 | 5-UFBGA、WLCSP | 長 0.042" x 寬 0.030" (1.06mm x 0.76mm) | 5-UFBGA、WLCSP
PEMI8CSP/RT/P,135 | NXP USA Inc. | FILTER RC(PI) 100 OHM/23PF SMD | PEMIxCSP | 停產 | 低通 | 2nd | RC (Pi) | 8 | 128MHz (臨界值) | 30dB @ 800MHz ~ 3GHz | 100 | 33mA | R = 100Ohm、C = 23pF (總計) | 是 | -40°C ~ 85°C | LAN、PCS、WAN | - | 表面黏著式 | 20-UFBGA、WLCSP | 長 0.124" x 寬 0.041" (3.16mm x 1.05mm) | 20-UFBGA、WLCSP

## 製造商系列
製造商 | 系列 | INPAQ對應系列
Murata Electronics | EMIFIL®, NFL21
Murata Electronics | EMIFIL®, DSS1
TDK Corporation | MEM
ON Semiconductor | EMI720xMU
STMicroelectronics | IPAD™
Murata Electronics | EMIFIL®, NFL18
TDK Corporation | ACH
Murata Electronics | EMIFIL®, NFE31
Bourns Inc. | EMIT
TDK Corporation | MEA
STMicroelectronics | USBUF
Murata Electronics | EMIFIL®, NFE61
Murata Electronics | EMIFIL®, NFW31
Semtech Corporation | EClamp™
Semtech Corporation | EMIClamp®
Knowles Syfer | SBSP
Tusonix a Subsidiary of CTS Electronic Components | 4700
American Technical Ceramics | RCN
Murata Electronics | EMIFIL®, BNX
Knowles Syfer | SBSG
KEMET | PMR209
Tusonix a Subsidiary of CTS Electronic Components | 4200
Knowles Syfer | SBSM
Cornell Dubilier Electronics (CDE) | Quencharc®
STMicroelectronics | EMIF
Murata Electronics | EMIFIL®, NFM21H
Murata Electronics | EMIFIL®, NFA18
Murata Electronics | EMIFIL®, NFA21
TDK Corporation | ACF
ON Semiconductor | Praetorian®
KEMET | PMR210
Red Lion Controls | SNUB
Tusonix a Subsidiary of CTS Electronic Components | 4100
Taiyo Yuden | FK
ON Semiconductor | Praetorian III®
ON Semiconductor | EMI520xMU
Texas Instruments | TPD
KEMET | P409
Bourns Inc. | 601
Schaffner EMC Inc. | FN 766X
TDK Corporation | AVRF
Panasonic Electronic Components | EZACT
Panasonic Electronic Components | EZADLU
Panasonic Electronic Components | EZAST
Littelfuse Inc. | SP6150
Panasonic Electronic Components | EZANT
Schaffner EMC Inc. | FN 761X
KEMET | P410
Tusonix a Subsidiary of CTS Electronic Components | 4400
Phoenix Contact | PLC
KEMET | FLL.DU
ON Semiconductor | STF202-22
Texas Instruments | Automotive, AEC-Q100, TPD
KEMET | PMR205
Abracon LLC | AEMIF-0603
Murata Electronics | LFB
Abracon LLC | AEMIF-0805
ON Semiconductor | Automotive, AEC-Q101
Susumu | TBF
Panasonic Electronic Components | ELKEV
Bourns Inc. | 700
Tusonix a Subsidiary of CTS Electronic Components | 4402
NXP USA Inc. | PSSI
Nexperia USA Inc. | PEMIxCSP
Panasonic Electronic Components | EXCEMT
Panasonic Electronic Components | EXCCET
Panasonic Electronic Components | ELKE
Panasonic Electronic Components | ELKT
Panasonic Electronic Components | EZADT
Panasonic Electronic Components | ELKD
STMicroelectronics | ST1284
TE Connectivity Corcom Filters | BLF
Panasonic Electronic Components | CF
Panasonic Electronic Components | ELKEA
Kyocera International Inc. Electronic Components | KNA, Kyocera
Kyocera International Inc. Electronic Components | KNF, Kyocera
Kyocera International Inc. Electronic Components | KNH, Kyocera
AVX Corporation | GK
ON Semiconductor | Praetorian™
NXP USA Inc. | PEMIxCSP
Murata Electronics | EMIFIL®, DSS9
Murata Electronics | EMIFIL®, NFL15
NXP USA Inc. | PEMIxQFN
Nexperia USA Inc. | PEMIxQFN
NXP USA Inc. | PEMI2STD
Nexperia USA Inc. | PEMI2STD
Murata Electronics | EMIFIL®, EMIGUARD®, VFR3
Murata Electronics | EMIFIL®, EMIGUARD®, VFS6
Murata Electronics | EMIFIL®, EMIGUARD®, VFS9
CTS Resistor Products | ClearONE™
Tusonix a Subsidiary of CTS Electronic Components | 4300
Murata Electronics | EMIFIL®, DSS6
Murata Electronics | EMIFIL®, NFA31
Murata Electronics | DSS1